## Локальная смета
Городской округ город Уфа, ул. Интернациональная, д. 63
(наименование стройки)
ЛОКАЛЬНЫЙ СМЕТНЫЙ РАСЧЕТ №
(локальная смета)
| на | капитальный ремонт системы электроснабжения
(наименование работ и затрат, наименование объекта)
Основание:
|  | Сметная стоимость _______________________________________________________________________________________________ |  | ___________________________30753 |  | руб.
|  | строительных работ _______________________________________________________________________________________________ |  | _______________________________________________________________________________________________890 |  | руб.
|  | монтажных работ _______________________________________________________________________________________________ |  | _______________________________________________________________________________________________13941 |  | руб.
|  | прочих _______________________________________________________________________________________________ |  | _______________________________________________________________________________________________1297 |  | руб.
|  | оборудования _______________________________________________________________________________________________ |  | _______________________________________________________________________________________________14625 |  | руб.
|  | Средства на оплату труда _______________________________________________________________________________________________ |  | ___________________________2309 |  | руб.
|  | Сметная трудоемкость _______________________________________________________________________________________________ |  | _______________________________________________________________________________________________191,52 |  | чел.час
Составлен(а) в текущих (прогнозных) ценах по состоянию на ______________
№ пп | Обоснование | Наименование | Ед. изм. | Кол. | Стоимость единицы, руб. |  |  |  | Общая стоимость, руб.
[5 empty] | Всего | В том числе |  |  | Всего | В том числе
[6 empty] | Осн.З/п | Эк.Маш. | З/пМех |  | Осн.З/п | Эк.Маш. | З/пМех
1 | 2 | 3 | 4 | 5 | 6 | 7 | 8 | 9 | 10 | 11 | 12 | 13
Раздел 1. Монтажные работы
Демонтажные работы
1 | ТЕРм08-03-572-07 Приказ Минстроя России от 01.06.16 №376/пр | Блок управления шкафного исполнения или распределительный пункт (шкаф), устанавливаемый: на полу, высота и ширина до 1700х1100 мм КОЭФ. К ПОЗИЦИИ: МДС37 п.3.2.1._Демонтаж оборудования, которое не подлежит дальнейшему использованию (предназначено в лом) без разборки и резки ОЗП=0,3; ЭМ=0,3 к расх.; ЗПМ=0,3; МАТ=0 к расх.; ТЗ=0,3; ТЗМ=0,3 | 1 шт. | 1 | 47.02 | 17.53 | 29.49 | 2.01 | 47 | 18 | 29 | 2
2 | ТЕРм08-03-599-04 Приказ Минстроя России от 12.11.14 №703/пр | Щитки осветительные, устанавливаемые в нише: распорными дюбелями, масса щитка до 50 кг КОЭФ. К ПОЗИЦИИ: МДС37 п.3.2.1._Демонтаж оборудования, которое не подлежит дальнейшему использованию (предназначено в лом) без разборки и резки ОЗП=0,3; ЭМ=0,3 к расх.; ЗПМ=0,3; МАТ=0 к расх.; ТЗ=0,3; ТЗМ=0,3 | 1 шт. | 2 | 22.5 | 19.04 | 3.46 | 0.25 | 45 | 38 | 7 | 1
3 | ТЕРр67-4-6 Приказ Минстроя России от 12.11.14 №703/пр | Демонтаж: электросчетчиков | 100 шт. | 0.06 | 279.48 | 277.26 | 2.22 | 1.14 | 17 | 17
4 | ТЕРр67-2-5 Приказ Минстроя России от 12.11.14 №703/пр | Демонтаж стальных труб, проложенных на скобах диаметром: до 25 мм | 100 м труб | 0.25 | 184.76 | 173.96 | 5.12 | 1.14 | 46 | 43 | 1
5 | ТЕРр67-2-6 Приказ Минстроя России от 12.11.14 №703/пр | Демонтаж стальных труб, проложенных на скобах диаметром: до 40 мм | 100 м труб | 0.35 | 316.3 | 303.6 | 7.02 | 2.12 | 111 | 106 | 2 | 1
6 | ТЕРр67-2-1 Приказ Минстроя России от 12.11.14 №703/пр | Демонтаж проводов из труб суммарным сечением: до 6 мм2 | 100 м пучка проводов | 1.5 | 23.24 | 23.24 |  |  | 35 | 35
7 | ТЕРр67-2-4 Приказ Минстроя России от 12.11.14 №703/пр | Демонтаж проводов из труб суммарным сечением: до 70 мм2 | 100 м пучка проводов | 0.635 | 60.96 | 60.33 | 0.63 | 0.33 | 39 | 39
8 | ТЕРр67-4-3 Приказ Минстроя России от 12.11.14 №703/пр | Демонтаж: светильников с лампами накаливания | 100 шт. | 0.13 | 63.27 | 62.32 | 0.95 | 0.49 | 8 | 8
9 | ТЕРр67-4-1 Приказ Минстроя России от 12.11.14 №703/пр | Демонтаж: выключателей, розеток | 100 шт. | 0.08 | 57.58 | 57.58 |  |  | 5 | 5
Монтажные работы
10 | ТЕРм08-03-572-07 Приказ Минстроя России от 01.06.16 №376/пр | Блок управления шкафного исполнения или распределительный пункт (шкаф), устанавливаемый: на полу, высота и ширина до 1700х1100 мм | 1 шт. | 1 | 541.06 | 58.44 | 98.3 | 6.7 | 541 | 58 | 98 | 7
11 | ТЕРм08-03-599-04 Приказ Минстроя России от 12.11.14 №703/пр | Щитки осветительные, устанавливаемые в нише: распорными дюбелями, масса щитка до 50 кг | 1 шт. | 2 | 141.78 | 63.45 | 11.55 | 0.82 | 284 | 127 | 23 | 2
12 | ТЕРм08-03-600-01 Приказ Минстроя России от 12.11.14 №703/пр | Счетчики, устанавливаемые на готовом основании: однофазные | 1 шт. | 6 | 6.24 | 3.51 | 2.15 | 0.16 | 37 | 21 | 13 | 1
13 | ТЕРм08-03-600-02 Приказ Минстроя России от 12.11.14 №703/пр | Счетчики, устанавливаемые на готовом основании: трехфазные | 1 шт. | 1 | 11.62 | 8.78 | 2.15 | 0.16 | 12 | 9 | 2
14 | ТЕРм08-03-603-01 Приказ Минстроя России от 12.11.14 №703/пр | Ящик с понижающим трансформатором | 1 шт. | 1 | 21.11 | 14.3 | 2.79 | 0.16 | 21 | 14 | 3
15 | ТЕРм08-01-081-01 Приказ Минстроя России от 12.11.14 №703/пр | Аппарат (кнопка, ключ управления, замок электромагнитной блокировки, звуковой сигнал, сигнальная лампа) управления и сигнализации, количество подключаемых концов: до 2- фотореле | 1 шт. | 1 | 23.54 | 13.74 | 8.61 | 0.65 | 24 | 14 | 9 | 1
16 | ТЕРм08-03-593-06 Приказ Минстроя России от 12.11.14 №703/пр | Светильник потолочный или настенный с креплением винтами или болтами для помещений: с нормальными условиями среды, одноламповый | 100 шт. | 0.13 | 1760.4 | 885.83 | 249.55 | 14.37 | 229 | 115 | 32 | 2
17 | ТЕРм08-03-593-10 Приказ Минстроя России от 12.11.14 №703/пр | Световые настенные указатели | 100 шт. | 0.01 | 1541.21 | 985.14 | 43.07 | 3.27 | 15 | 10
18 | ТЕРм08-03-591-01 Приказ Минстроя России от 12.11.14 №703/пр | Выключатель: одноклавишный неутопленного типа при открытой проводке | 100 шт. | 0.05 | 531 | 396.26 | 20.83 | 0.49 | 27 | 20 | 1
19 | ТЕРм10-06-037-08 Приказ Минстроя России от 12.11.14 №703/пр | Ящик для трубных проводок протяжной или коробка, размер: до 200х200 мм | 1 шт. | 5 | 13.26 | 11.75 | 0.28 |  | 66 | 59 | 1
20 | ТЕРм10-06-037-12 Приказ Минстроя России от 12.11.14 №703/пр | Коробка распаячная | 100 шт. | 0.06 | 517.83 | 276.86 |  |  | 31 | 17
21 | ТЕРм08-02-471-04 Приказ Минстроя России от 12.11.14 №703/пр | Заземлитель вертикальный из круглой стали диаметром: 16 мм | 10 шт. | 0.2 | 183.04 | 98.57 | 54.61 | 2.29 | 37 | 20 | 11
22 | ТССЦ-101-5429 Приказ Минстроя России от 01.06.16 №380/пр | Сталь круглая | кг | 7.9 | 5.06 |  |  |  | 40
23 | ТЕРм08-02-472-07 Приказ Минстроя России от 12.11.14 №703/пр | Проводник заземляющий открыто по строительным основаниям: из полосовой стали сечением 160 мм2 | 100 м | 0.12 | 454.14 | 253.26 | 86.19 | 4.08 | 54 | 30 | 10
65 | ТССЦ-101-1638 Приказ Минстроя России от 01.06.16 №380/пр | Сталь полосовая, марка стали ВСт3кп, размером 5х40 мм | т | 0.01884 | 5756.29 |  |  |  | 108
24 | ТЕРм08-02-407-01 Приказ Минстроя России от 12.11.14 №703/пр | Труба стальная по установленным конструкциям, по стенам с креплением скобами, диаметр: до 25 мм | 100 м | 0.12 | 734.96 | 292.97 | 137.8 | 6.21 | 88 | 35 | 17 | 1
25 | ТЕРм08-02-407-02 Приказ Минстроя России от 12.11.14 №703/пр | Труба стальная по установленным конструкциям, по стенам с креплением скобами, диаметр: до 40 мм | 100 м | 0.15 | 897.7 | 394.75 | 196.19 | 10.45 | 135 | 59 | 29 | 2
26 | ТЕРм08-02-411-01 Приказ Минстроя России от 12.11.14 №703/пр | Рукав металлический наружным диаметром: до 48 мм | 100 м | 0.21 | 1308.1 | 330.07 | 181.31 | 2.94 | 275 | 69 | 38 | 1
27 | ТЕРм08-02-403-03 Приказ Минстроя России от 12.11.14 №703/пр | Провод групповой осветительных сетей в защитной оболочке или кабель двух-трехжильный: под штукатурку по стенам или в бороздах | 100 м | 1.12 | 245.9 | 196.19 | 4.31 | 0.33 | 275 | 220 | 5
28 | ТЕРм08-02-148-01 Приказ Минстроя России от 12.11.14 №703/пр | Кабель до 35 кВ в проложенных трубах, блоках и коробах, масса 1 м кабеля: до 1 кг | 100 м кабеля | 0.48 | 215.21 | 120.63 | 56.46 | 3.27 | 103 | 58 | 27 | 2
Стоимость материалов, не учтенных ценником
29 | ТССЦ-509-1546 Приказ Минстроя России от 01.06.16 №380/пр | Вводно-распределительное устройство типа ВРУ 1-26-63 | шт. | 1 | 6011.9 |  |  |  | 6012
30 | ТССЦ-509-8182 Приказ Минстроя России от 01.06.16 №380/пр | Счетчик электрической энергии электронный, однофазный Меркурий 20622 с PLC модемом, 5(60)А (однотарифный) | шт. | 6 | 425.54 |  |  |  | 2553
31 | ТССЦ-509-8199 Приказ Минстроя России от 01.06.16 №380/пр | Счетчик электрической энергии электронный, трехфазный Меркурий 230АRT-00 Р(Q) С(R) SIDN, 5(7,5)А (многотарифный) | шт. | 1 | 1216.44 |  |  |  | 1216
32 | ТССЦ-509-1323 Приказ Минстроя России от 01.06.16 №380/пр | Щитки этажные на 3 квартиры ЩЭ 2306 | шт. | 2 | 2203.46 |  |  |  | 4407
33 | ТССЦ-509-4821 Приказ Минстроя России от 01.06.16 №380/пр | Фотореле ФР-7 | шт. | 1 | 436.79 |  |  |  | 437
34 | ТССЦ-509-2461 Приказ Минстроя России от 01.06.16 №380/пр | Светильники под лампу накаливания промышленные подвесные типа НСП 02-100-001 | шт. | 9 | 80.67 |  |  |  | 726
35 | ТССЦ-509-0758 Приказ Минстроя России от 01.06.16 №380/пр | Светильник марка ЖКХ | шт. | 2 | 224.77 |  |  |  | 450
36 | ТССЦ-509-0765 Приказ Минстроя России от 01.06.16 №380/пр | Светильники потолочные НПП 03-100-001-МУ3 | шт. | 2 | 157.31 |  |  |  | 315
37 | ТССЦ-509-6298 Приказ Минстроя России от 01.06.16 №380/пр | Указатель световой под лампу КЛ для обозначения знакографической информации (номера дома, предупреждающих надписей) с рассеивателем из поликарбоната, тип ФБУ 04-2х11 | шт. | 1 | 1156.71 |  |  |  | 1157
38 | ТССЦ-509-1693 Приказ Минстроя России от 01.06.16 №380/пр | Лампа энергосберегающая TOSHIBA 15W/колба E27 | шт. | 13 | 41.29 |  |  |  | 537
39 | ТССЦ-509-1441 Приказ Минстроя России от 01.06.16 №380/пр | Выключатель одноклавишный для открытой проводки | 10 шт. | 0.5 | 73.7 |  |  |  | 37
40 | ТССЦ-503-0584 Приказ Минстроя России от 01.06.16 №380/пр | Коробка распаечная НР 70 | шт. | 6 | 9.34 |  |  |  | 56
41 | ТССЦ-503-0656 Приказ Минстроя России от 01.06.16 №380/пр | Коробка протяжная У994У2 | шт. | 2 | 31.86 |  |  |  | 64
64 | ТССЦ-503-0598 Приказ Минстроя России от 01.06.16 №380/пр | Коробка протяжная У-997 У3 размером 200х200 мм | шт. | 3 | 330.58 |  |  |  | 992
42 | ТССЦ-504-0547 Приказ Минстроя России от 01.06.16 №380/пр | Ящик ЯТП 0,25 | шт. | 1 | 605.29 |  |  |  | 605
43 | ТССЦ-103-0003 Приказ Минстроя России от 01.06.16 №380/пр | Трубы стальные сварные водогазопроводные с резьбой черные легкие (неоцинкованные) диаметр условного прохода 25 мм, толщина стенки 2,8 мм | м | 12.36 | 19.4 |  |  |  | 240
44 | ТССЦ-103-0005 Приказ Минстроя России от 01.06.16 №380/пр | Трубы стальные сварные водогазопроводные с резьбой черные легкие (неоцинкованные) диаметр условного прохода 40 мм, толщина стенки 3 мм | м | 15.45 | 31.66 |  |  |  | 489
45 | ТССЦ-101-2161 Приказ Минстроя России от 01.06.16 №380/пр | Рукава металлические диаметром 20мм РЗ-Ц-Х | м | 21.63 | 9.14 |  |  |  | 198
47 | ТССЦ-501-8561 Приказ Минстроя России от 01.06.16 №380/пр | Кабель силовой с алюминиевыми жилами с поливинилхлоридной изоляцией и оболочкой, не распространяющий горение, с низким дымо- и газовыделением марки АВВГнг-LS, с числом жил - 4 и сечением 50 мм2 | 1000 м | 0.013 | 56883.32 |  |  |  | 739
48 | ТССЦ-501-8482 Приказ Минстроя России от 01.06.16 №380/пр | Кабель силовой с медными жилами с поливинилхлоридной изоляцией и оболочкой, не распространяющий горение, с низким дымо- и газовыделением марки ВВГнг-LS, с числом жил - 3 и сечением 1,5 мм2 | 1000 м | 0.122 | 6816.56 |  |  |  | 832
49 | ТССЦ-501-8510 Приказ Минстроя России от 01.06.16 №380/пр | Кабель силовой с медными жилами с поливинилхлоридной изоляцией и оболочкой, не распространяющий горение, с низким дымо- и газовыделением марки ВВГнг-LS, с числом жил - 5 и сечением 10 мм2 | 1000 м | 0.022 | 55005.43 |  |  |  | 1210
50 | ТССЦ-502-0907 Приказ Минстроя России от 01.06.16 №380/пр | Провода силовые гибкие с медными жилами с изоляцией и оболочкой из ПВХ, не распространяющий горение, с низким дымо- и газовыделением марки ПВСнг-LS 2х0,5 | 1000 м | 0.03 | 8257.91 |  |  |  | 248
51 | ТССЦ-111-0129 Приказ Минстроя России от 01.06.16 №380/пр | Зажим ответвительный прокалывающий изолированный со срывной головкой для соединения изолированных алюминиевых и медных проводников (AL-CU/AL-CU), марки SLIP 22.1 | 100 шт. | 0.02 | 11494 |  |  |  | 230
52 | ТССЦ-509-3703 Приказ Минстроя России от 01.06.16 №380/пр | Скобы анодированные двухлапковые для крепления кабелей, проводов, труб к различным основаниям, марка СМД 19-20 | 100 шт. | 0.38 | 64.2 |  |  |  | 24
Испытание системы электроснабжения
53 | ТЕРп01-11-010-01 Приказ Минстроя России от 12.11.14 №703/пр | Измерение сопротивления растеканию тока: заземлителя | 1 измерение | 1 | 19.75 | 19.75 |  |  | 20 | 20
54 | ТЕРп01-11-013-01 Приказ Минстроя России от 12.11.14 №703/пр | Замер полного сопротивления цепи «фаза-нуль» | 1 токоприемник | 12 | 19.75 | 19.75 |  |  | 237 | 237
55 | ТЕРп01-11-024-01 Приказ Минстроя России от 12.11.14 №703/пр | Фазировка электрической линии или трансформатора с сетью напряжением: до 1 кВ | 1 фазировка | 12 | 13.27 | 13.27 |  |  | 159 | 159
56 | ТЕРп01-11-011-01 Приказ Минстроя России от 12.11.14 №703/пр | Проверка наличия цепи между заземлителями и заземленными элементами | 100 точек | 0.11 | 209.76 | 209.76 |  |  | 23 | 23
57 | ТЕРп01-03-001-01 Приказ Минстроя России от 12.11.14 №703/пр | Выключатель однополюсный напряжением до 1 кВ: с электромагнитным, тепловым или комбинированным расцепителем | 1 шт. | 12 | 16.15 | 16.15 |  |  | 194 | 194
Итого прямые затраты по разделу в ценах 2001г. | [8 empty] | 27162 | 1897 | 358 | 23
Накладные расходы | [8 empty] | 1612
В том числе, справочно:
65% ФОТ (от 633) (Поз. 53-57) | [8 empty] | 411
85% ФОТ (от 254) (Поз. 3-9) | [8 empty] | 216
95% ФОТ (от 957) (Поз. 1-2, 10-18, 21-23, 65, 24-28, 45) | [8 empty] | 909
100% ФОТ (от 76) (Поз. 19-20) | [8 empty] | 76
Сметная прибыль | [8 empty] | 1089
В том числе, справочно:
40% ФОТ (от 633) (Поз. 53-57) | [8 empty] | 253
65% ФОТ (от 1287) (Поз. 1-2, 10-18, 21-23, 65, 24-28, 45, 3-9, 19-20) | [8 empty] | 836
Итого по разделу 1 Монтажные работы | [8 empty] | 29863
Раздел 2. Строительные работы
58 | ТЕР46-03-014-24 Приказ Минстроя России от 12.11.14 №703/пр | Сверление вертикальных отверстий в железобетонных конструкциях потолков перфоратором глубиной 200 мм диаметром: 25 мм | 100 отверстий | 0.03 | 256.1 | 105.86 | 150.24 |  | 8 | 3 | 5
59 | ТЕР46-03-017-03 Приказ Минстроя России от 12.11.14 №703/пр | Заделка отверстий, гнезд и борозд: в стенах и перегородках железобетонных площадью до 0,1 м2 | 1 м3 заделки | 0.04 | 2023.65 | 773.18 | 38.14 |  | 81 | 31 | 2
60 | ТЕР01-02-057-02 Приказ Минстроя России от 12.11.14 №703/пр | Разработка грунта вручную в траншеях глубиной до 2 м без креплений с откосами, группа грунтов: 2 КОЭФ. К ПОЗИЦИИ: МДС35-IV п.4.7._При ремонте и реконструкции зданий и сооружений работы, аналогичные технологическим процессам в новом строительстве ОЗП=1,15; ЭМ=1,25 к расх.; ЗПМ=1,25; ТЗ=1,15; ТЗМ=1,25; МДС35-IV п.4.7._При ремонте и реконструкции зданий и сооружений работы, аналогичные технологическим процессам в новом строительстве ОЗП=1,15; ЭМ=1,25 к расх.; ЗПМ=1,25; ТЗ=1,15; ТЗМ=1,25 | 100 м3 грунта | 0.005 | 2008.14 | 2008.14 |  |  | 10 | 10
61 | ТЕР01-02-061-02 Приказ Минстроя России от 12.11.14 №703/пр | Засыпка вручную траншей, пазух котлованов и ям, группа грунтов: 2 КОЭФ. К ПОЗИЦИИ: МДС35-IV п.4.7._При ремонте и реконструкции зданий и сооружений работы, аналогичные технологическим процессам в новом строительстве ОЗП=1,15; ЭМ=1,25 к расх.; ЗПМ=1,25; ТЗ=1,15; ТЗМ=1,25; МДС35-IV п.4.7._При ремонте и реконструкции зданий и сооружений работы, аналогичные технологическим процессам в новом строительстве ОЗП=1,15; ЭМ=1,25 к расх.; ЗПМ=1,25; ТЗ=1,15; ТЗМ=1,25 | 100 м3 грунта | 0.005 | 1218.63 | 1218.63 |  |  | 6 | 6
62 | ТЕР01-02-059-02 Приказ Минстроя России от 12.11.14 №703/пр | Рытье ям вручную глубиной 1,5 м под электрод заземления с обратной засыпкой, группа грунтов: 2 63,72 = 758,67 - 0,05 x 10 546,00 - 7 x 23,95 КОЭФ. К ПОЗИЦИИ: МДС35-IV п.4.7._При ремонте и реконструкции зданий и сооружений работы, аналогичные технологическим процессам в новом строительстве ОЗП=1,15; ЭМ=1,25 к расх.; ЗПМ=1,25; ТЗ=1,15; ТЗМ=1,25; МДС35-IV п.4.7._При ремонте и реконструкции зданий и сооружений работы, аналогичные технологическим процессам в новом строительстве ОЗП=1,15; ЭМ=1,25 к расх.; ЗПМ=1,25; ТЗ=1,15; ТЗМ=1,25 | 1 электрод заземления | 2 | 84.27 | 84.27 |  |  | 169 | 169
63 | ТЕР01-02-059-06 Приказ Минстроя России от 12.11.14 №703/пр | При изменении глубины заложения на каждые 0,5 м добавлять или исключать: к расценке 01-02-059-02 КОЭФ. К ПОЗИЦИИ: ПЗ=3 (ОЗП=3; ЭМ=3 к расх.; ЗПМ=3; МАТ=3 к расх.; ТЗ=3; ТЗМ=3); МДС35-IV п.4.7._При ремонте и реконструкции зданий и сооружений работы, аналогичные технологическим процессам в новом строительстве ОЗП=1,15; ЭМ=1,25 к расх.; ЗПМ=1,25; ТЗ=1,15; ТЗМ=1,25; МДС35-IV п.4.7._При ремонте и реконструкции зданий и сооружений работы, аналогичные технологическим процессам в новом строительстве ОЗП=1,15; ЭМ=1,25 к расх.; ЗПМ=1,25; ТЗ=1,15; ТЗМ=1,25 | 1 электрод заземления | 2 | 84.9 | 84.9 |  |  | 170 | 170
Итого прямые затраты по разделу в ценах 2001г. | [8 empty] | 444 | 389 | 7
Накладные расходы | [8 empty] | 290
В том числе, справочно:
80%*0.9 ФОТ (от 355) (Поз. 60-63) | [8 empty] | 256
110%*0.9 ФОТ (от 34) (Поз. 58-59) | [8 empty] | 34
Сметная прибыль | [8 empty] | 156
В том числе, справочно:
45%*0.85 ФОТ (от 355) (Поз. 60-63) | [8 empty] | 136
70%*0.85 ФОТ (от 34) (Поз. 58-59) | [8 empty] | 20
Итого по разделу 2 Строительные работы | [8 empty] | 890
ИТОГИ ПО СМЕТЕ:
Итого прямые затраты по смете в ценах 2001г. | [8 empty] | 27606 | 2286 | 365 | 23
Накладные расходы | [8 empty] | 1902
В том числе, справочно:
65% ФОТ (от 633) (Поз. 53-57) | [8 empty] | 411
80%*0.9 ФОТ (от 355) (Поз. 60-63) | [8 empty] | 256
85% ФОТ (от 254) (Поз. 3-9) | [8 empty] | 216
95% ФОТ (от 957) (Поз. 1-2, 10-18, 21-23, 65, 24-28, 45) | [8 empty] | 909
100% ФОТ (от 76) (Поз. 19-20) | [8 empty] | 76
110%*0.9 ФОТ (от 34) (Поз. 58-59) | [8 empty] | 34
Сметная прибыль | [8 empty] | 1245
В том числе, справочно:
40% ФОТ (от 633) (Поз. 53-57) | [8 empty] | 253
45%*0.85 ФОТ (от 355) (Поз. 60-63) | [8 empty] | 136
65% ФОТ (от 1287) (Поз. 1-2, 10-18, 21-23, 65, 24-28, 45, 3-9, 19-20) | [8 empty] | 836
70%*0.85 ФОТ (от 34) (Поз. 58-59) | [8 empty] | 20
Итоги по смете:
Итого Строительные работы | [8 empty] | 890
Итого Монтажные работы | [8 empty] | 13941
Итого Оборудование | [8 empty] | 14625
Итого Прочие затраты | [8 empty] | 1297
Итого | [8 empty] | 30753
ВСЕГО по смете | [8 empty] | 30753