## Локальная смета
Городской округ город Уфа, ул. Архитектурная, д. 4
(наименование стройки)
ЛОКАЛЬНЫЙ СМЕТНЫЙ РАСЧЕТ №
(локальная смета)
| на | капитальный ремонт фасада
(наименование работ и затрат, наименование объекта)
Основание:
|  | Сметная стоимость _______________________________________________________________________________________________ |  | ___________________________1133084,86 |  | руб.
|  | строительных работ _______________________________________________________________________________________________ |  | _______________________________________________________________________________________________1119474,33 |  | руб.
|  | монтажных работ _______________________________________________________________________________________________ |  | _______________________________________________________________________________________________13610,53 |  | руб.
|  | Средства на оплату труда _______________________________________________________________________________________________ |  | ___________________________159542,53 |  | руб.
|  | Сметная трудоемкость _______________________________________________________________________________________________ |  | _______________________________________________________________________________________________13995,3 |  | чел.час
Составлен(а) в текущих (прогнозных) ценах по состоянию на ______________
№ пп | Обоснование | Наименование | Ед. изм. | Кол. | Стоимость единицы, руб. |  |  |  | Общая стоимость, руб.
[5 empty] | Всего | В том числе |  |  | Всего | В том числе
[6 empty] | Осн.З/п | Эк.Маш. | З/пМех |  | Осн.З/п | Эк.Маш. | З/пМех
1 | 2 | 3 | 4 | 5 | 6 | 7 | 8 | 9 | 10 | 11 | 12 | 13
Раздел 1. Ремонт фасада с утеплением стен
1 | ТЕР46-08-044-02 Приказ Минстроя России от 12.11.14 №703/пр | Гидроструйная очистка: бетонных поверхностей | 1 м2 поверхности | 829.426 | 3.12 | 1.62 | 0.91 |  | 2587.81 | 1343.67 | 754.78
2 | ТЕР15-01-080-01 Приказ Минстроя России от 12.11.14 №703/пр | Устройство наружной теплоизоляции зданий с тонкой штукатуркой по утеплителю толщиной плит до: 50 мм 23 525,29 = 26 587,49 - 44,92 x 68,17 КОЭФ. К ПОЗИЦИИ: МДС35-IV п.4.7._При ремонте и реконструкции зданий и сооружений работы, аналогичные технологическим процессам в новом строительстве ОЗП=1,15; ЭМ=1,25 к расх.; ЗПМ=1,25; ТЗ=1,15; ТЗМ=1,25 | 100 м2 | 8.2943 | 24659.05 | 4204.55 | 2926.71 | 229.5 | 204528.57 | 34873.63 | 24274.89 | 1903.53
3 | ТССЦ-104-0175 Приказ Минстроя России от 01.06.16 №380/пр | Плиты теплоизоляционные из пенопласта полистирольного ПСБ-С-25 КОЭФ. К ПОЗИЦИИ: МДС35-IV п.4.7._При ремонте и реконструкции зданий и сооружений работы, аналогичные технологическим процессам в новом строительстве ОЗП=1,15; ЭМ=1,25 к расх.; ЗПМ=1,25; ТЗ=1,15; ТЗМ=1,25 | м3 | 37.164 | 485.49 |  |  |  | 18042.75
4 | ТССЦ-104-0719 Приказ Минстроя России от 01.06.16 №380/пр | Плиты минераловатные на синтетическом связующем Техно (ТУ 5762-043-17925162-2006), марки ТЕХНОВЕНТ СТАНДАРТ КОЭФ. К ПОЗИЦИИ: МДС35-IV п.4.7._При ремонте и реконструкции зданий и сооружений работы, аналогичные технологическим процессам в новом строительстве ОЗП=1,15; ЭМ=1,25 к расх.; ЗПМ=1,25; ТЗ=1,15; ТЗМ=1,25 | м3 | 9.291 | 882.1 |  |  |  | 8195.59
5 | ТЕР15-04-019-08 Приказ Минстроя России от 12.11.14 №703/пр | Окраска фасадов акриловыми составами: с лесов краскопультом по подготовленной поверхности 382,13 = 664,91 - 0,038 x 7 441,65 КОЭФ. К ПОЗИЦИИ: МДС35-IV п.4.7._При ремонте и реконструкции зданий и сооружений работы, аналогичные технологическим процессам в новом строительстве ОЗП=1,15; ЭМ=1,25 к расх.; ЗПМ=1,25; ТЗ=1,15; ТЗМ=1,25 | 100 м2 окрашиваемой поверхности | 8.2943 | 411.64 | 141.6 | 55.21 |  | 3414.25 | 1174.47 | 457.93
6 | ТССЦ-101-4418 Приказ Минстроя России от 01.06.16 №380/пр | Краска фасадная, АКРИАЛ КОЭФ. К ПОЗИЦИИ: МДС35-IV п.4.7._При ремонте и реконструкции зданий и сооружений работы, аналогичные технологическим процессам в новом строительстве ОЗП=1,15; ЭМ=1,25 к расх.; ЗПМ=1,25; ТЗ=1,15; ТЗМ=1,25 | т | 0.31521 | 29691.74 |  |  |  | 9359.13
7 | ТЕР26-01-048-04 Приказ Минстроя России от 12.11.14 №703/пр | Устройство на плоских и криволинейных поверхностях каркаса изоляции: из сетки (антивандальная) 203,05 = 2 461,60 - 105 x 21,51 КОЭФ. К ПОЗИЦИИ: МДС35-IV п.4.7._При ремонте и реконструкции зданий и сооружений работы, аналогичные технологическим процессам в новом строительстве ОЗП=1,15; ЭМ=1,25 к расх.; ЗПМ=1,25; ТЗ=1,15; ТЗМ=1,25 | 100 м2 изолируемой поверхности | 0.65037 | 233.44 | 138.85 | 61.41 |  | 151.82 | 90.3 | 39.94
9 | ТССЦ-101-2795 Приказ Минстроя России от 01.06.16 №380/пр | Сетка армирующая фасадная SSA1363-4SM КОЭФ. К ПОЗИЦИИ: МДС35-IV п.4.7._При ремонте и реконструкции зданий и сооружений работы, аналогичные технологическим процессам в новом строительстве ОЗП=1,15; ЭМ=1,25 к расх.; ЗПМ=1,25; ТЗ=1,15; ТЗМ=1,25 | м2 | 68.286 | 6.33 |  |  |  | 432.25
10 | ТЕРр67-3-1 Приказ Минстроя России от 12.11.14 №703/пр | Демонтаж кабеля | 100 м | 1.9 | 95.37 | 95.05 | 0.32 | 0.16 | 181.2 | 180.6 | 0.6 | 0.3
11 | ТЕРм08-02-396-06 Приказ Минстроя России от 12.11.14 №703/пр | Короб металлический по стенам | 100 м | 1.558 | 445.38 | 279.65 | 38.19 | 1.63 | 693.9 | 435.69 | 59.5 | 2.54
12 | ТССЦ-101-2403 Приказ Минстроя России от 01.06.16 №380/пр | Короб стальной оцинкованный с покрытием «Полиэстер» | п.м | 155.8 | 75.5 |  |  |  | 11762.9
13 | ТЕРр58-20-1 Приказ Минстроя России от 12.11.14 №703/пр | Смена обделок из листовой стали (поясков, сандриков, отливов, карнизов) шириной: до 0,4 м 570,48 = 3 022,45 - 0,184 x 13 325,93 | 100 м | 2.6296 | 570.48 | 446.4 | 6.04 | 1.31 | 1500.13 | 1173.85 | 15.88 | 3.44
14 | ТССЦ-101-2411 Приказ Минстроя России от 01.06.16 №380/пр | Водоотлив оконный шириной планки 250 мм из оцинкованной стали с полимерным покрытием | п.м | 262.96 | 28.62 |  |  |  | 7525.92
17 | ТЕР08-07-001-02 Приказ Минстроя России от 12.11.14 №703/пр | Установка и разборка наружных инвентарных лесов высотой до 16 м: трубчатых для прочих отделочных работ КОЭФ. К ПОЗИЦИИ: МДС35-IV п.4.7._При ремонте и реконструкции зданий и сооружений работы, аналогичные технологическим процессам в новом строительстве ОЗП=1,15; ЭМ=1,25 к расх.; ЗПМ=1,25; ТЗ=1,15; ТЗМ=1,25 | 100 м2 вертикальной проекции для наружных лесов | 9.196 | 1207.11 | 546.27 | 7.68 |  | 11100.58 | 5023.5 | 70.63
Итого прямые затраты по разделу в ценах 2001г. | [8 empty] | 279476.8 | 44295.71 | 25674.15 | 1909.81
Накладные расходы | [8 empty] | 44338.83
В том числе, справочно:
83% ФОТ (от 1177,29) (Поз. 13-14) | [8 empty] | 977.15
85% ФОТ (от 180,9) (Поз. 10) | [8 empty] | 153.77
95% ФОТ (от 438,23) (Поз. 11-12) | [8 empty] | 416.32
100%*0.9 ФОТ (от 90,3) (Поз. 7, 9) | [8 empty] | 81.27
105%*0.9 ФОТ (от 37951,63) (Поз. 2-6) | [8 empty] | 35864.29
110%*0.9 ФОТ (от 1343,67) (Поз. 1) | [8 empty] | 1330.23
122%*0.9 ФОТ (от 5023,5) (Поз. 17) | [8 empty] | 5515.8
Сметная прибыль | [8 empty] | 23179.26
В том числе, справочно:
55%*0.85 ФОТ (от 37951,63) (Поз. 2-6) | [8 empty] | 17742.39
65% ФОТ (от 1796,42) (Поз. 13-14, 10-12) | [8 empty] | 1167.68
70%*0.85 ФОТ (от 1433,97) (Поз. 1, 7, 9) | [8 empty] | 853.21
80%*0.85 ФОТ (от 5023,5) (Поз. 17) | [8 empty] | 3415.98
Итого по разделу 1 Ремонт фасада с утеплением стен | [8 empty] | 346994.89
Раздел 2. Ремонт фасада
18 | ТЕР46-08-044-02 Приказ Минстроя России от 12.11.14 №703/пр | Гидроструйная очистка: бетонных поверхностей | 1 м2 поверхности | 2854.4 | 3.12 | 1.62 | 0.91 |  | 8905.73 | 4624.13 | 2597.5
19 | ТЕР15-07-003-02 Приказ Минстроя России от 12.11.14 №703/пр | Грунтование водно-дисперсионной грунтовкой поверхностей: пористых (камень, кирпич, бетон и т.д.) КОЭФ. К ПОЗИЦИИ: МДС35-IV п.4.7._При ремонте и реконструкции зданий и сооружений работы, аналогичные технологическим процессам в новом строительстве ОЗП=1,15; ЭМ=1,25 к расх.; ЗПМ=1,25; ТЗ=1,15; ТЗМ=1,25 | 100 м2 обрабатываемой поверхности | 28.544 | 310.63 | 49.27 | 26.51 | 0.18 | 8866.62 | 1406.36 | 756.7 | 5.14
21 | ТЕРр61-28-1 Приказ Минстроя России от 12.11.14 №703/пр | Устройство основания под штукатурку из сетки: по кирпичным и бетонным поверхностям (дворовая сторона) 5 554,61 = 5 769,20 - 0,25 x 858,34 | 100 м2 поверхности | 13.3648 | 5554.61 | 804.58 | 11.58 |  | 74236.25 | 10753.05 | 154.76
22 | ТЕР15-02-001-01 Приказ Минстроя России от 12.11.14 №703/пр | Улучшенная штукатурка фасадов цементно-известковым раствором по камню: стен (двороровая сторона) КОЭФ. К ПОЗИЦИИ: МДС35-IV п.4.7._При ремонте и реконструкции зданий и сооружений работы, аналогичные технологическим процессам в новом строительстве ОЗП=1,15; ЭМ=1,25 к расх.; ЗПМ=1,25; ТЗ=1,15; ТЗМ=1,25 | 100 м2 оштукатуриваемой поверхности | 13.3648 | 1930.46 | 991.19 | 95.9 | 37.46 | 25800.21 | 13247.06 | 1281.68 | 500.65
23 | ТЕРр61-28-1 Приказ Минстроя России от 12.11.14 №703/пр | Устройство основания под штукатурку из сетки: по кирпичным и бетонным поверхностям (красная линия) 5 554,61 = 5 769,20 - 0,25 x 858,34 | 100 м2 поверхности | 4.02 | 5554.61 | 804.58 | 11.58 |  | 22329.53 | 3234.41 | 46.55
24 | ТЕРр61-13-3 Приказ Минстроя России от 12.11.14 №703/пр | Ремонт штукатурки рустованных фасадов по камню и бетону с земли и лесов: цементно-известковым раствором площадью отдельных мест более 5 м2 толщиной слоя до 40 мм (красная линия) | 100 м2 отремонтированной поверхности | 4.02 | 5238.2 | 3274.34 | 2.41 |  | 21057.56 | 13162.85 | 9.69
25 | ТЕРр62-27-1 Приказ Минстроя России от 12.11.14 №703/пр | Сплошная шпаклевка ранее оштукатуренных поверхностей цементно-поливинилацетатным составом: с лесов и земли КОЭФ. К ПОЗИЦИИ: МАТ=0 к расх. | 100 м2 ошпаклеванной поверхности | 22.786 | 260.14 | 259.26 | 0.88 |  | 5927.55 | 5907.5 | 20.05
26 | ТССЦ-101-3588 Приказ Минстроя России от 01.06.16 №380/пр | Шпатлевка фасадная ВГТ | т | 6.38 | 5248.55 |  |  |  | 33485.75
27 | ТЕР15-04-019-08 Приказ Минстроя России от 12.11.14 №703/пр | Окраска фасадов акриловыми составами: с лесов краскопультом по подготовленной поверхности 382,13 = 664,91 - 0,038 x 7 441,65 КОЭФ. К ПОЗИЦИИ: МДС35-IV п.4.7._При ремонте и реконструкции зданий и сооружений работы, аналогичные технологическим процессам в новом строительстве ОЗП=1,15; ЭМ=1,25 к расх.; ЗПМ=1,25; ТЗ=1,15; ТЗМ=1,25 | 100 м2 окрашиваемой поверхности | 28.5746 | 411.64 | 141.6 | 55.21 |  | 11762.45 | 4046.16 | 1577.6
28 | ТССЦ-101-4418 Приказ Минстроя России от 01.06.16 №380/пр | Краска фасадная, АКРИАЛ КОЭФ. К ПОЗИЦИИ: МДС35-IV п.4.7._При ремонте и реконструкции зданий и сооружений работы, аналогичные технологическим процессам в новом строительстве ОЗП=1,15; ЭМ=1,25 к расх.; ЗПМ=1,25; ТЗ=1,15; ТЗМ=1,25 | т | 1.0858 | 29691.74 |  |  |  | 32239.29
Карниз, балконные плиты
29 | ТЕРр53-21-15 Приказ Минстроя России от 12.11.14 №703/пр | Устройство промазки и расшивка швов панелей перекрытий раствором снизу | 100 м восстановленной герметизации стыков | 1.44 | 665.09 | 641.5 | 0.88 |  | 957.73 | 923.76 | 1.27
32 | ТЕРр62-27-1 Приказ Минстроя России от 12.11.14 №703/пр | Сплошная шпаклевка ранее оштукатуренных поверхностей цементно-поливинилацетатным составом: с лесов и земли КОЭФ. К ПОЗИЦИИ: МАТ=0 к расх. | 100 м2 ошпаклеванной поверхности | 3.746 | 260.14 | 259.26 | 0.88 |  | 974.48 | 971.19 | 3.29
33 | ТССЦ-101-3588 Приказ Минстроя России от 01.06.16 №380/пр | Шпатлевка фасадная ВГТ | т | 1.048 | 5248.55 |  |  |  | 5500.48
34 | ТЕР15-04-019-08 Приказ Минстроя России от 12.11.14 №703/пр | Окраска карниза фасада акриловыми составами: с лесов краскопультом по подготовленной поверхности 382,13 = 664,91 - 0,038 x 7 441,65 КОЭФ. К ПОЗИЦИИ: МДС35-IV п.4.7._При ремонте и реконструкции зданий и сооружений работы, аналогичные технологическим процессам в новом строительстве ОЗП=1,15; ЭМ=1,25 к расх.; ЗПМ=1,25; ТЗ=1,15; ТЗМ=1,25 | 100 м2 окрашиваемой поверхности | 3.7456 | 411.64 | 141.6 | 55.21 |  | 1541.84 | 530.38 | 206.79
35 | ТССЦ-101-4418 Приказ Минстроя России от 01.06.16 №380/пр | Краска фасадная, АКРИАЛ КОЭФ. К ПОЗИЦИИ: МДС35-IV п.4.7._При ремонте и реконструкции зданий и сооружений работы, аналогичные технологическим процессам в новом строительстве ОЗП=1,15; ЭМ=1,25 к расх.; ЗПМ=1,25; ТЗ=1,15; ТЗМ=1,25 | т | 0.1424 | 29691.74 |  |  |  | 4228.1
Ремонт откосов
36 | ТЕРр61-20-1 Приказ Минстроя России от 12.11.14 №703/пр | Ремонт штукатурки наружных прямолинейных откосов по камню и бетону цементно-известковым раствором: с земли и лесов | 100 м2 отремонтированной поверхности | 0.462 | 5760.58 | 3796.72 | 2.41 |  | 2661.39 | 1754.08 | 1.11
37 | ТЕРр61-20-1 Приказ Минстроя России от 12.11.14 №703/пр | Ремонт штукатурки наружных прямолинейных откосов по камню и бетону цементно-известковым раствором: с земли и лесов | 100 м2 отремонтированной поверхности | 1.416 | 5760.58 | 3796.72 | 2.41 |  | 8156.98 | 5376.16 | 3.41
38 | ТЕРр62-27-1 Приказ Минстроя России от 12.11.14 №703/пр | Сплошная шпаклевка ранее оштукатуренных поверхностей цементно-поливинилацетатным составом: с лесов и земли КОЭФ. К ПОЗИЦИИ: МАТ=0 к расх. | 100 м2 ошпаклеванной поверхности | 1.862 | 260.14 | 259.26 | 0.88 |  | 484.38 | 482.74 | 1.64
39 | ТССЦ-101-3588 Приказ Минстроя России от 01.06.16 №380/пр | Шпатлевка фасадная ВГТ | т | 0.522 | 5248.55 |  |  |  | 2739.74
40 | ТЕР15-04-019-08 Приказ Минстроя России от 12.11.14 №703/пр | Окраска фасадов акриловыми составами: с лесов краскопультом по подготовленной поверхности 382,13 = 664,91 - 0,038 x 7 441,65 КОЭФ. К ПОЗИЦИИ: МДС35-IV п.4.7._При ремонте и реконструкции зданий и сооружений работы, аналогичные технологическим процессам в новом строительстве ОЗП=1,15; ЭМ=1,25 к расх.; ЗПМ=1,25; ТЗ=1,15; ТЗМ=1,25 | 100 м2 окрашиваемой поверхности | 1.862 | 411.64 | 141.6 | 55.21 |  | 766.47 | 263.66 | 102.8
41 | ТССЦ-101-4418 Приказ Минстроя России от 01.06.16 №380/пр | Краска фасадная, АКРИАЛ КОЭФ. К ПОЗИЦИИ: МДС35-IV п.4.7._При ремонте и реконструкции зданий и сооружений работы, аналогичные технологическим процессам в новом строительстве ОЗП=1,15; ЭМ=1,25 к расх.; ЗПМ=1,25; ТЗ=1,15; ТЗМ=1,25 | т | 0.0708 | 29691.74 |  |  |  | 2102.18
44 | ТЕР10-01-036-01 Приказ Минстроя России от 12.11.14 №703/пр | Установка уголков ПВХ на клее 100,33 = 404,33 - 10 x 30,40 КОЭФ. К ПОЗИЦИИ: МДС35-IV п.4.7._При ремонте и реконструкции зданий и сооружений работы, аналогичные технологическим процессам в новом строительстве ОЗП=1,15; ЭМ=1,25 к расх.; ЗПМ=1,25; ТЗ=1,15; ТЗМ=1,25 | 100 п. м | 2.3278 | 111.16 | 83.06 |  |  | 258.76 | 193.35
45 | ТССЦ-201-1306 Приказ Минстроя России от 01.06.16 №380/пр | Уголок ПВХ с стеклосеткой КОЭФ. К ПОЗИЦИИ: МДС35-IV п.4.7._При ремонте и реконструкции зданий и сооружений работы, аналогичные технологическим процессам в новом строительстве ОЗП=1,15; ЭМ=1,25 к расх.; ЗПМ=1,25; ТЗ=1,15; ТЗМ=1,25 | м | 232.78 | 5.2 |  |  |  | 1210.46
46 | ТЕРр62-4-11 Приказ Минстроя России от 12.11.14 №703/пр | Простая масляная окраска ранее окрашенных окон только со стороны фасада: с подготовкой и расчисткой старой краски до 35% | 100 м2 окрашиваемой поверхности | 2.84 | 1448.12 | 777.07 | 5.26 |  | 4112.66 | 2206.88 | 14.94
48 | ТЕРр62-35-2 Приказ Минстроя России от 12.11.14 №703/пр | Окраска масляными составами ранее окрашенных металлических решеток и оград: без рельефа за 2 раза | 100 м2 окрашиваемой поверхности | 0.8736 | 1235.11 | 881.57 | 0.88 |  | 1078.99 | 770.14 | 0.77
49 | ТЕРр62-29-2 Приказ Минстроя России от 12.11.14 №703/пр | Окраска масляными составами ранее окрашенных больших металлических поверхностей (кроме крыш): за два раза ДВЕРИ | 100 м2 окрашиваемой поверхности | 0.26208 | 691.54 | 206.86 | 0.88 |  | 181.24 | 54.21 | 0.23
Ремонт цоколя
50 | ТЕР46-02-009-02 Приказ Минстроя России от 12.11.14 №703/пр | Отбивка штукатурки с поверхностей: стен кирпичных | 100 м2 | 1.4801 | 225.01 | 225.01 |  |  | 333.04 | 333.04
51 | ТЕР15-07-003-02 Приказ Минстроя России от 12.11.14 №703/пр | Грунтование водно-дисперсионной грунтовкой поверхностей: пористых (камень, кирпич, бетон и т.д.) КОЭФ. К ПОЗИЦИИ: МДС35-IV п.4.7._При ремонте и реконструкции зданий и сооружений работы, аналогичные технологическим процессам в новом строительстве ОЗП=1,15; ЭМ=1,25 к расх.; ЗПМ=1,25; ТЗ=1,15; ТЗМ=1,25 | 100 м2 обрабатываемой поверхности | 1.4801 | 310.63 | 49.27 | 26.51 | 0.18 | 459.76 | 72.92 | 39.24 | 0.27
52 | ТЕР15-02-036-01 Приказ Минстроя России от 12.11.14 №703/пр | Штукатурка по сетке без устройства каркаса: улучшенная стен 3 016,04 = 7 667,60 - 108 x 43,07 КОЭФ. К ПОЗИЦИИ: МАТ=0 к расх.; МДС35-IV п.4.7._При ремонте и реконструкции зданий и сооружений работы, аналогичные технологическим процессам в новом строительстве ОЗП=1,15; ЭМ=1,25 к расх.; ЗПМ=1,25; ТЗ=1,15; ТЗМ=1,25 | 100 м2 оштукатуриваемой поверхности | 1.4801 | 1803.18 | 1735.03 | 68.15 | 28.65 | 2668.89 | 2568.02 | 100.87 | 42.4
53 | ТССЦ-101-2795 Приказ Минстроя России от 01.06.16 №380/пр | Сетка армирующая фасадная SSA1363-4SM КОЭФ. К ПОЗИЦИИ: МДС35-IV п.4.7._При ремонте и реконструкции зданий и сооружений работы, аналогичные технологическим процессам в новом строительстве ОЗП=1,15; ЭМ=1,25 к расх.; ЗПМ=1,25; ТЗ=1,15; ТЗМ=1,25 | м2 | 159.847 | 6.33 |  |  |  | 1011.83
54 | ТССЦ-113-8075 Приказ Минстроя России от 01.06.16 №380/пр | Клей универсальный КОЭФ. К ПОЗИЦИИ: МДС35-IV п.4.7._При ремонте и реконструкции зданий и сооружений работы, аналогичные технологическим процессам в новом строительстве ОЗП=1,15; ЭМ=1,25 к расх.; ЗПМ=1,25; ТЗ=1,15; ТЗМ=1,25 | кг | 616.8 | 7.79 |  |  |  | 4804.87
59 | ТЕР08-07-001-02 Приказ Минстроя России от 12.11.14 №703/пр | Установка и разборка наружных инвентарных лесов высотой до 16 м: трубчатых для прочих отделочных работ КОЭФ. К ПОЗИЦИИ: МДС35-IV п.4.7._При ремонте и реконструкции зданий и сооружений работы, аналогичные технологическим процессам в новом строительстве ОЗП=1,15; ЭМ=1,25 к расх.; ЗПМ=1,25; ТЗ=1,15; ТЗМ=1,25 | 100 м2 вертикальной проекции для наружных лесов | 39.95 | 1207.11 | 546.27 | 7.68 |  | 48224.04 | 21823.49 | 306.82
60 | ТССЦпг01-01-01-041 Приказ Минстроя России от 12.11.14 №703/пр | Погрузочные работы при автомобильных перевозках: мусора строительного с погрузкой вручную | 1 т груза | 5.7 | 43.98 |  |  |  | 250.69
61 | ТССЦпг03-21-01-015 Приказ Минстроя России от 12.11.14 №703/пр | Перевозка грузов автомобилями-самосвалами грузоподъемностью 10 т, работающих вне карьера, на расстояние: до 15 км I класс груза | 1 т груза | 5.7 | 13.56 |  | 13.56 |  | 77.29 |  | 77.29
Итого прямые затраты по разделу в ценах 2001г. | [8 empty] | 339397.23 | 94705.54 | 7305 | 548.46
Накладные расходы | [8 empty] | 86700.77
В том числе, справочно:
79% ФОТ (от 34280,55) (Поз. 21, 23-24, 36-37) | [8 empty] | 27081.63
80% ФОТ (от 10392,66) (Поз. 25-26, 32-33, 38-39, 46, 48-49) | [8 empty] | 8314.13
86% ФОТ (от 923,76) (Поз. 29) | [8 empty] | 794.43
105%*0.9 ФОТ (от 22683,02) (Поз. 19, 22, 27-28, 34-35, 40-41, 51-54) | [8 empty] | 21435.45
110%*0.9 ФОТ (от 4957,17) (Поз. 18, 50) | [8 empty] | 4907.6
118%*0.9 ФОТ (от 193,35) (Поз. 44-45) | [8 empty] | 205.34
122%*0.9 ФОТ (от 21823,49) (Поз. 59) | [8 empty] | 23962.19
Сметная прибыль | [8 empty] | 51480.58
В том числе, справочно:
50% ФОТ (от 44673,21) (Поз. 21, 23-24, 36-37, 25-26, 32-33, 38-39, 46, 48-49) | [8 empty] | 22336.61
55%*0.85 ФОТ (от 22683,02) (Поз. 19, 22, 27-28, 34-35, 40-41, 51-54) | [8 empty] | 10604.31
63%*0.85 ФОТ (от 193,35) (Поз. 44-45) | [8 empty] | 103.54
70% ФОТ (от 923,76) (Поз. 29) | [8 empty] | 646.63
70%*0.85 ФОТ (от 4957,17) (Поз. 18, 50) | [8 empty] | 2949.52
80%*0.85 ФОТ (от 21823,49) (Поз. 59) | [8 empty] | 14839.97
Итого по разделу 2 Ремонт фасада | [8 empty] | 477578.58
Раздел 3. Замена экранов балконов
62 | ТЕР07-07-001-03 Приказ Минстроя России от 12.11.14 №703/пр | Разборка ограждающих конструкций стен из асбестоцементных листов КОЭФ. К ПОЗИЦИИ: МАТ=0 к расх.; МДС36 п.3.3.1._Демонтаж (разборка) сборных деревянных конструкций ОЗП=0,8; ЭМ=0,8 к расх.; ЗПМ=0,8; МАТ=0 к расх.; ТЗ=0,8; ТЗМ=0,8 | 100 м2 стен (за вычетом проемов) | 3.168 | 648.44 | 590.88 | 57.56 | 3.79 | 2054.26 | 1871.91 | 182.35 | 12.01
63 | ТЕР09-04-006-02 Приказ Минстроя России от 12.11.14 №703/пр | Монтаж экранов балконов и лоджий из профилированного листа с креплением винтами КОЭФ. К ПОЗИЦИИ: МДС35-IV п.4.7._При ремонте и реконструкции зданий и сооружений работы, аналогичные технологическим процессам в новом строительстве ОЗП=1,15; ЭМ=1,25 к расх.; ЗПМ=1,25; ТЗ=1,15; ТЗМ=1,25 | 100 м2 | 3.168 | 5347.55 | 1388.69 | 3513.76 | 337.64 | 16941.04 | 4399.37 | 11131.59 | 1069.64
64 | ТССЦ-101-4564 Приказ Минстроя России от 01.06.16 №380/пр | Профнастил оцинкованный с покрытием полиэстер C10-1100-0,5 КОЭФ. К ПОЗИЦИИ: МДС35-IV п.4.7._При ремонте и реконструкции зданий и сооружений работы, аналогичные технологическим процессам в новом строительстве ОЗП=1,15; ЭМ=1,25 к расх.; ЗПМ=1,25; ТЗ=1,15; ТЗМ=1,25 | м2 | 332.64 | 109.96 |  |  |  | 36577.09
65 | ТССЦ-103-1754 Приказ Минстроя России от 01.06.16 №380/пр | Трубы стальные прямоугольные (ГОСТ 8645-86) размером 40х20 мм, толщина стенки 2 мм КОЭФ. К ПОЗИЦИИ: МДС35-IV п.4.7._При ремонте и реконструкции зданий и сооружений работы, аналогичные технологическим процессам в новом строительстве ОЗП=1,15; ЭМ=1,25 к расх.; ЗПМ=1,25; ТЗ=1,15; ТЗМ=1,25 | м | 530.46 | 14.4 |  |  |  | 7638.62
66 | ТССЦ-101-2411 Приказ Минстроя России от 01.06.16 №380/пр | Водоотлив оконный шириной планки 250 мм из оцинкованной стали с полимерным покрытием КОЭФ. К ПОЗИЦИИ: МДС35-IV п.4.7._При ремонте и реконструкции зданий и сооружений работы, аналогичные технологическим процессам в новом строительстве ОЗП=1,15; ЭМ=1,25 к расх.; ЗПМ=1,25; ТЗ=1,15; ТЗМ=1,25 | п.м | 227.52 | 28.62 |  |  |  | 6511.62
67 | ТССЦ-101-2404 Приказ Минстроя России от 01.06.16 №380/пр | Угол наружный, внутренний из оцинкованной стали с полимерным покрытием КОЭФ. К ПОЗИЦИИ: МДС35-IV п.4.7._При ремонте и реконструкции зданий и сооружений работы, аналогичные технологическим процессам в новом строительстве ОЗП=1,15; ЭМ=1,25 к расх.; ЗПМ=1,25; ТЗ=1,15; ТЗМ=1,25 | п.м | 142.56 | 8.53 |  |  |  | 1216.04
Итого прямые затраты по разделу в ценах 2001г. | [8 empty] | 70938.67 | 6271.28 | 11313.94 | 1081.65
Накладные расходы | [8 empty] | 6634.09
В том числе, справочно:
90%*0.9 ФОТ (от 5469,01) (Поз. 63-67) | [8 empty] | 4429.9
130%*0.9 ФОТ (от 1883,92) (Поз. 62) | [8 empty] | 2204.19
Сметная прибыль | [8 empty] | 5312.49
В том числе, справочно:
85%*0.85 ФОТ (от 7352,93) (Поз. 62-67) | [8 empty] | 5312.49
Итого по разделу 3 Замена экранов балконов | [8 empty] | 82885.25
Раздел 4. Замена оконных блоков
68 | ТЕР46-04-012-01 Приказ Минстроя России от 12.11.14 №703/пр | Разборка деревянных заполнений проемов: оконных с подоконными досками | 100 м2 | 0.7623 | 2173.73 | 1928.76 | 244.97 | 126.39 | 1657.03 | 1470.29 | 186.74 | 96.35
69 | ТЕР10-01-034-05 Приказ Минстроя России от 12.11.14 №703/пр | Установка в жилых и общественных зданиях оконных блоков из ПВХ профилей: поворотных (откидных, поворотно-откидных) с площадью проема до 2 м2 двухстворчатых КОЭФ. К ПОЗИЦИИ: МДС35-IV п.4.7._При ремонте и реконструкции зданий и сооружений работы, аналогичные технологическим процессам в новом строительстве ОЗП=1,15; ЭМ=1,25 к расх.; ЗПМ=1,25; ТЗ=1,15; ТЗМ=1,25 | 100 м2 проемов | 0.7623 | 15344.42 | 2383.29 | 570.03 | 35.93 | 11697.05 | 1816.78 | 434.53 | 27.39
70 | ТССЦ-203-0978 Приказ Минстроя России от 01.06.16 №380/пр | Блок оконный пластиковый двустворчатый, с глухой и поворотной створкой, однокамерным стеклопакетом (24 мм), площадью до 2 м2 КОЭФ. К ПОЗИЦИИ: МДС35-IV п.4.7._При ремонте и реконструкции зданий и сооружений работы, аналогичные технологическим процессам в новом строительстве ОЗП=1,15; ЭМ=1,25 к расх.; ЗПМ=1,25; ТЗ=1,15; ТЗМ=1,25 | м2 | 76.23 | 1385.34 |  |  |  | 105604.47
71 | ТЕР46-03-017-05 Приказ Минстроя России от 12.11.14 №703/пр | Заделка отверстий, гнезд и борозд: в стенах и перегородках бетонных площадью до 0,1 м2 | 1 м3 заделки | 4.5 | 2013.04 | 769.5 | 35.47 |  | 9058.68 | 3462.75 | 159.62
72 | ТЕРр62-27-1 Приказ Минстроя России от 12.11.14 №703/пр | Сплошная шпаклевка ранее оштукатуренных поверхностей цементно-поливинилацетатным составом | 100 м2 ошпаклеванной поверхности | 1.17 | 399.57 | 259.26 | 0.88 |  | 467.5 | 303.33 | 1.03
73 | ТЕР15-04-005-03 Приказ Минстроя России от 12.11.14 №703/пр | Окраска поливинилацетатными водоэмульсионными составами улучшенная: по штукатурке стен КОЭФ. К ПОЗИЦИИ: МДС35-IV п.4.7._При ремонте и реконструкции зданий и сооружений работы, аналогичные технологическим процессам в новом строительстве ОЗП=1,15; ЭМ=1,25 к расх.; ЗПМ=1,25; ТЗ=1,15; ТЗМ=1,25 | 100 м2 окрашиваемой поверхности | 1.17 | 1734.58 | 559.46 | 17.24 | 0.41 | 2029.46 | 654.57 | 20.17 | 0.48
Итого прямые затраты по разделу в ценах 2001г. | [8 empty] | 130514.19 | 7707.72 | 802.09 | 124.22
Накладные расходы | [8 empty] | 7799.29
В том числе, справочно:
80% ФОТ (от 303,33) (Поз. 72) | [8 empty] | 242.66
105%*0.9 ФОТ (от 655,05) (Поз. 73) | [8 empty] | 619.02
110%*0.9 ФОТ (от 5029,39) (Поз. 68, 71) | [8 empty] | 4979.1
118%*0.9 ФОТ (от 1844,17) (Поз. 69-70) | [8 empty] | 1958.51
Сметная прибыль | [8 empty] | 4437.95
В том числе, справочно:
50% ФОТ (от 303,33) (Поз. 72) | [8 empty] | 151.67
55%*0.85 ФОТ (от 655,05) (Поз. 73) | [8 empty] | 306.24
63%*0.85 ФОТ (от 1844,17) (Поз. 69-70) | [8 empty] | 987.55
70%*0.85 ФОТ (от 5029,39) (Поз. 68, 71) | [8 empty] | 2992.49
Итого по разделу 4 Замена оконных блоков | [8 empty] | 142751.43
Раздел 5. Ремонт входной группы
74 | ТЕР09-03-015-01 Приказ Минстроя России от 12.11.14 №703/пр | Монтаж прогонов при шаге ферм до 12 м при высоте здания: до 25 м (каркас козырька) КОЭФ. К ПОЗИЦИИ: МДС35-IV п.4.7._При ремонте и реконструкции зданий и сооружений работы, аналогичные технологическим процессам в новом строительстве ОЗП=1,15; ЭМ=1,25 к расх.; ЗПМ=1,25; ТЗ=1,15; ТЗМ=1,25 | 1 т конструкций | 0.27 | 730.25 | 200.65 | 410.6 | 33.99 | 197.17 | 54.18 | 110.86 | 9.18
75 | ТССЦ-201-0763 Приказ Минстроя России от 01.06.16 №380/пр | Отдельные конструктивные элементы зданий и сооружений с преобладанием гнутосварных профилей и круглых труб, средняя масса сборочной единицы до 0,1 т КОЭФ. К ПОЗИЦИИ: МДС35-IV п.4.7._При ремонте и реконструкции зданий и сооружений работы, аналогичные технологическим процессам в новом строительстве ОЗП=1,15; ЭМ=1,25 к расх.; ЗПМ=1,25; ТЗ=1,15; ТЗМ=1,25 | т | 0.27 | 13067 |  |  |  | 3528.09
76 | ТЕР12-01-023-01 Приказ Минстроя России от 12.11.14 №703/пр | Устройство кровли из профнастила по готовым прогонам: простая кровля КОЭФ. К ПОЗИЦИИ: МДС35-IV п.4.7._При ремонте и реконструкции зданий и сооружений работы, аналогичные технологическим процессам в новом строительстве ОЗП=1,15; ЭМ=1,25 к расх.; ЗПМ=1,25; ТЗ=1,15; ТЗМ=1,25 | 100 м2 кровли | 0.30528 | 1258.54 | 483.86 | 189.69 | 16.13 | 384.21 | 147.71 | 57.91 | 4.92
77 | ТССЦ-101-4571 Приказ Минстроя России от 01.06.16 №380/пр | Профнастил оцинкованный с покрытием полиэстер НC35-1000-0,7 КОЭФ. К ПОЗИЦИИ: МДС35-IV п.4.7._При ремонте и реконструкции зданий и сооружений работы, аналогичные технологическим процессам в новом строительстве ОЗП=1,15; ЭМ=1,25 к расх.; ЗПМ=1,25; ТЗ=1,15; ТЗМ=1,25 | м2 | 32.0544 | 143.81 |  |  |  | 4609.74
78 | ТЕР10-01-022-07 Приказ Минстроя России от 12.11.14 №703/пр | Подшивка потолков: сталью кровельной оцинкованной 373,79 = 9 828,47 - 0,42 x 16 689,89 - 0,32 x 7 640,40 КОЭФ. К ПОЗИЦИИ: МДС35-IV п.4.7._При ремонте и реконструкции зданий и сооружений работы, аналогичные технологическим процессам в новом строительстве ОЗП=1,15; ЭМ=1,25 к расх.; ЗПМ=1,25; ТЗ=1,15; ТЗМ=1,25 | 100 м2 потолка | 0.44532 | 425.64 | 358.77 | 25.23 |  | 189.55 | 159.77 | 11.24
79 | ТССЦ-101-4564 Приказ Минстроя России от 01.06.16 №380/пр | Профнастил оцинкованный с покрытием полиэстер C10-1100-0,5 КОЭФ. К ПОЗИЦИИ: МДС35-IV п.4.7._При ремонте и реконструкции зданий и сооружений работы, аналогичные технологическим процессам в новом строительстве ОЗП=1,15; ЭМ=1,25 к расх.; ЗПМ=1,25; ТЗ=1,15; ТЗМ=1,25 | м2 | 46.7586 | 109.96 |  |  |  | 5141.58
8 | ТССЦ-101-2404 Приказ Минстроя России от 01.06.16 №380/пр | Угол наружный, внутренний из оцинкованной стали с полимерным покрытием КОЭФ. К ПОЗИЦИИ: МДС35-IV п.4.7._При ремонте и реконструкции зданий и сооружений работы, аналогичные технологическим процессам в новом строительстве ОЗП=1,15; ЭМ=1,25 к расх.; ЗПМ=1,25; ТЗ=1,15; ТЗМ=1,25 | п.м | 107.712 | 8.53 |  |  |  | 918.78
80 | ТЕР13-03-002-04 Приказ Минстроя России от 12.11.14 №703/пр | Огрунтовка металлических поверхностей за один раз: грунтовкой ГФ-021 КОЭФ. К ПОЗИЦИИ: МДС35-IV п.4.7._При ремонте и реконструкции зданий и сооружений работы, аналогичные технологическим процессам в новом строительстве ОЗП=1,15; ЭМ=1,25 к расх.; ЗПМ=1,25; ТЗ=1,15; ТЗМ=1,25 | 100 м2 окрашиваемой поверхности | 0.18576 | 337.42 | 82.19 | 10.96 | 0.15 | 62.68 | 15.27 | 2.04 | 0.03
81 | ТЕРр62-29-2 Приказ Минстроя России от 12.11.14 №703/пр | Окраска масляными составами ранее окрашенных больших металлических поверхностей (кроме крыш): за два раза (оконные щиты) | 100 м2 окрашиваемой поверхности | 0.1134 | 691.54 | 206.86 | 0.88 |  | 78.42 | 23.46 | 0.1
82 | ТЕРр62-29-2 Приказ Минстроя России от 12.11.14 №703/пр | Окраска масляными составами ранее окрашенных больших металлических поверхностей (кроме крыш): за два раза (двери) | 100 м2 окрашиваемой поверхности | 0.1053 | 691.54 | 206.86 | 0.88 |  | 72.82 | 21.78 | 0.09
83 | ТЕР06-01-001-01 Приказ Минстроя России от 12.11.14 №703/пр | Устройство бетонной подготовки КОЭФ. К ПОЗИЦИИ: МДС35-IV п.4.7._При ремонте и реконструкции зданий и сооружений работы, аналогичные технологическим процессам в новом строительстве ОЗП=1,15; ЭМ=1,25 к расх.; ЗПМ=1,25; ТЗ=1,15; ТЗМ=1,25 | 100 м3 бетона, бутобетона и железобетона в деле | 0.004266 | 8075.52 | 2041.02 | 3411.16 | 367.43 | 34.45 | 8.71 | 14.55 | 1.57
84 | ТССЦ-401-0006 Приказ Минстроя России от 01.06.16 №380/пр | Бетон тяжелый, класс В15 (М200) КОЭФ. К ПОЗИЦИИ: МДС35-IV п.4.7._При ремонте и реконструкции зданий и сооружений работы, аналогичные технологическим процессам в новом строительстве ОЗП=1,15; ЭМ=1,25 к расх.; ЗПМ=1,25; ТЗ=1,15; ТЗМ=1,25 | м3 | 0.43506 | 416.33 |  |  |  | 181.13
Итого прямые затраты по разделу в ценах 2001г. | [8 empty] | 15398.62 | 430.88 | 196.79 | 15.7
Накладные расходы | [8 empty] | 444.13
В том числе, справочно:
80% ФОТ (от 45,24) (Поз. 81-82) | [8 empty] | 36.19
90%*0.9 ФОТ (от 78,66) (Поз. 74-75, 80) | [8 empty] | 63.71
105%*0.9 ФОТ (от 10,28) (Поз. 83-84) | [8 empty] | 9.71
118%*0.9 ФОТ (от 159,77) (Поз. 78-79, 8) | [8 empty] | 169.68
120%*0.9 ФОТ (от 152,63) (Поз. 76-77) | [8 empty] | 164.84
Сметная прибыль | [8 empty] | 253.07
В том числе, справочно:
50% ФОТ (от 45,24) (Поз. 81-82) | [8 empty] | 22.62
63%*0.85 ФОТ (от 159,77) (Поз. 78-79, 8) | [8 empty] | 85.56
65%*0.85 ФОТ (от 162,91) (Поз. 76-77, 83-84) | [8 empty] | 90.01
70%*0.85 ФОТ (от 15,3) (Поз. 80) | [8 empty] | 9.1
85%*0.85 ФОТ (от 63,36) (Поз. 74-75) | [8 empty] | 45.78
Итого по разделу 5 Ремонт входной группы | [8 empty] | 16095.82
Раздел 6. Замена водосточных труб
85 | ТЕРр58-10-1 Приказ Минстроя России от 12.11.14 №703/пр | Смена: прямых звеньев водосточных труб с земли, лестниц или подмостей 410,58 = 8 756,49 - 114,5 x 72,89 | 100 м | 2.5745 | 410.58 | 396.7 | 11.41 |  | 1057.05 | 1021.32 | 29.38
31 | ТССЦ-301-5893 Приказ Минстроя России от 01.06.16 №380/пр | Труба водосточная МП, диаметр 150х1000 мм, полиэстер (стандартный цвет) | шт. | 257.4 | 129.3 |  |  |  | 33281.82
86 | ТЕРр58-10-3 Приказ Минстроя России от 12.11.14 №703/пр | Смена: колен водосточных труб с земли, лестниц и подмостей 697,84 = 3 127,84 - 100 x 24,30 | 100 шт. | 0.36 | 697.84 | 688.84 | 7.02 |  | 251.22 | 247.98 | 2.53
55 | ТССЦ-301-5897 Приказ Минстроя России от 01.06.16 №380/пр | Колено трубы МП, диаметр 150 мм, полиэстер (стандартный цвет) | шт. | 36 | 90.11 |  |  |  | 3243.96
87 | ТЕРр58-10-5 Приказ Минстроя России от 12.11.14 №703/пр | Смена: отливов (отметов) водосточных труб 581,42 = 5 744,42 - 100 x 51,63 | 100 шт. | 0.18 | 581.42 | 572.42 | 7.02 |  | 104.66 | 103.04 | 1.26
20 | ТССЦ-301-5899 Приказ Минстроя России от 01.06.16 №380/пр | Колено трубы МП сливное, диаметр 150 мм, полиэстер (стандартный цвет) | шт. | 18 | 90.11 |  |  |  | 1621.98
88 | ТЕРр58-10-6 Приказ Минстроя России от 12.11.14 №703/пр | Смена: воронок водосточных труб с земли, лестниц или подмостей 581,42 = 9 084,42 - 100 x 85,03 | 100 шт. | 0.18 | 581.42 | 572.42 | 7.02 |  | 104.66 | 103.04 | 1.26
16 | ТССЦ-301-5887 Приказ Минстроя России от 01.06.16 №380/пр | Воронка выпускная МП, диаметр 185х150 мм, полиэстер (стандартный цвет) | шт. | 18 | 270.35 |  |  |  | 4866.3
15 | ТЕРр58-22-1 Приказ Минстроя России от 12.11.14 №703/пр | Смена ухватов для водосточных труб: в каменных стенах 396,57 = 1 188,82 - 0,092 x 8 611,36 | 100 шт. | 2.5 | 396.57 | 390.47 | 0.88 |  | 991.43 | 976.18 | 2.2
42 | ТССЦ-301-5891 Приказ Минстроя России от 01.06.16 №380/пр | Держатель трубы (саморез) МП, диаметр 150 мм, полиэстер (стандартный цвет) | шт. | 250 | 70.51 |  |  |  | 17627.5
Итого прямые затраты по разделу в ценах 2001г. | [8 empty] | 63150.58 | 2451.56 | 36.63
Накладные расходы | [8 empty] | 2034.79
В том числе, справочно:
83% ФОТ (от 2451,56) (Поз. 85, 31, 86, 55, 87, 20, 88, 16, 15, 42) | [8 empty] | 2034.79
Сметная прибыль | [8 empty] | 1593.51
В том числе, справочно:
65% ФОТ (от 2451,56) (Поз. 85, 31, 86, 55, 87, 20, 88, 16, 15, 42) | [8 empty] | 1593.51
Итого по разделу 6 Замена водосточных труб | [8 empty] | 66778.88
ИТОГИ ПО СМЕТЕ:
Итого прямые затраты по смете в ценах 2001г. | [8 empty] | 898876.09 | 155862.69 | 45328.6 | 3679.84
Накладные расходы | [8 empty] | 147951.92
В том числе, справочно:
79% ФОТ (от 34280,55) (Поз. 21, 23-24, 36-37) | [8 empty] | 27081.63
80% ФОТ (от 10741,23) (Поз. 25-26, 32-33, 38-39, 46, 48-49, 72, 81-82) | [8 empty] | 8592.98
83% ФОТ (от 3628,85) (Поз. 13-14, 85, 31, 86, 55, 87, 20, 88, 16, 15, 42) | [8 empty] | 3011.95
85% ФОТ (от 180,9) (Поз. 10) | [8 empty] | 153.77
86% ФОТ (от 923,76) (Поз. 29) | [8 empty] | 794.43
90%*0.9 ФОТ (от 5547,67) (Поз. 63-67, 74-75, 80) | [8 empty] | 4493.61
95% ФОТ (от 438,23) (Поз. 11-12) | [8 empty] | 416.32
100%*0.9 ФОТ (от 90,3) (Поз. 7, 9) | [8 empty] | 81.27
105%*0.9 ФОТ (от 61299,98) (Поз. 2-6, 19, 22, 27-28, 34-35, 40-41, 51-54, 73, 83-84) | [8 empty] | 57928.48
110%*0.9 ФОТ (от 11330,23) (Поз. 1, 18, 50, 68, 71) | [8 empty] | 11216.93
118%*0.9 ФОТ (от 2197,29) (Поз. 44-45, 69-70, 78-79, 8) | [8 empty] | 2333.52
120%*0.9 ФОТ (от 152,63) (Поз. 76-77) | [8 empty] | 164.84
122%*0.9 ФОТ (от 26846,99) (Поз. 17, 59) | [8 empty] | 29478
130%*0.9 ФОТ (от 1883,92) (Поз. 62) | [8 empty] | 2204.19
Сметная прибыль | [8 empty] | 86256.85
В том числе, справочно:
50% ФОТ (от 45021,78) (Поз. 21, 23-24, 36-37, 25-26, 32-33, 38-39, 46, 48-49, 72, 81-82) | [8 empty] | 22510.9
55%*0.85 ФОТ (от 61289,7) (Поз. 2-6, 19, 22, 27-28, 34-35, 40-41, 51-54, 73) | [8 empty] | 28652.93
63%*0.85 ФОТ (от 2197,29) (Поз. 44-45, 69-70, 78-79, 8) | [8 empty] | 1176.65
65% ФОТ (от 4247,98) (Поз. 13-14, 85, 31, 86, 55, 87, 20, 88, 16, 15, 42, 10-12) | [8 empty] | 2761.19
65%*0.85 ФОТ (от 162,91) (Поз. 76-77, 83-84) | [8 empty] | 90.01
70% ФОТ (от 923,76) (Поз. 29) | [8 empty] | 646.63
70%*0.85 ФОТ (от 11435,83) (Поз. 1, 18, 50, 68, 71, 7, 9, 80) | [8 empty] | 6804.32
80%*0.85 ФОТ (от 26846,99) (Поз. 17, 59) | [8 empty] | 18255.95
85%*0.85 ФОТ (от 7416,29) (Поз. 62-67, 74-75) | [8 empty] | 5358.27
Итоги по смете:
Итого Строительные работы | [8 empty] | 1119474.33
Итого Монтажные работы | [8 empty] | 13610.53
Итого | [8 empty] | 1133084.86
ВСЕГО по смете | [8 empty] | 1133084.86