## ЛСР 17 граф
НОФ "Региональный оператор"
(наименование стройки)
ЛОКАЛЬНЫЙ СМЕТНЫЙ РАСЧЕТ №
(локальная смета)
|  | на | Капитальный ремонт фасада с утеплением многоквартирного дома по ул.Блюхера 3, корпус 1, ГО г.Уфа
(наименование работ и затрат, наименование объекта)
Основание:
|  |  | Сметная стоимость строительных работ _______________________________________________________________________________________________ | [5 empty] | ___________________________10005,518 |  | тыс. руб.
|  |  | Средства на оплату труда _______________________________________________________________________________________________ | [5 empty] | ___________________________224,120 |  | тыс. руб.
|  |  | Сметная трудоемкость _______________________________________________________________________________________________ | [5 empty] | _______________________________________________________________________________________________19204,49 |  | чел.час
Составлен(а) в текущих (прогнозных) ценах по состоянию на ______________
№ пп | Обосно- вание | Наименование | Ед. изм. | Кол. | Стоимость единицы, руб. |  |  |  | Общая стоимость, руб. |  |  |  | Т/з осн. раб.на ед. | Т/з осн. раб. Всего | Т/з мех. на ед. | Т/з мех. Всего
[5 empty] | Всего | В том числе |  |  | Всего | В том числе
[6 empty] | Осн.З/п | Эк.Маш | З/пМех |  | Осн.З/п | Эк.Маш | З/пМех
1 | 2 | 3 | 4 | 5 | 6 | 7 | 8 | 9 | 10 | 11 | 12 | 13 | 14 | 15 | 16 | 17
Раздел 2. Ремонт фасада с утеплением
5 | ТЕР08-07-001-02 | Установка и разборка наружных инвентарных лесов высотой до 16 м: трубчатых для прочих отделочных работ (МДС35-IV п.4.7.При ремонте и реконструкции зданий и сооружений работы, аналогичные технологическим процессам в новом строительстве ОЗП=1,15; ЭМ=1,25 к расх.; ЗПМ=1,25; ТЗ=1,15; ТЗМ=1,25) ИНДЕКС К ПОЗИЦИИ(справочно): 2 Ремонт фасада с устройством теплоизоляционной системы "Мокрый фасад" СМР=5,03 НР (29582,16 руб.): 110%=122%*0.9 от ФОТ СП (18287,15 руб.): 68%=80%*0.85 от ФОТ | 100 м2 вертикальной проекции для наружных лесов | 49.23 | 1207.11 | 546.27 | 7.68 |  | 59426.03 | 26892.87 | 378.09 |  | 50.025 | 2462.73
6 | ТЕР08-07-001-04 | На каждые последующие 4 м высоты наружных инвентарных лесов добавлять: к расценкам 08-07-001-01, 08-07-001-02 (высота до 32 м ПЗ=4 (ОЗП=4; ЭМ=4 к расх.; ЗПМ=4; МАТ=4 к расх.; ТЗ=4; ТЗМ=4); МДС35-IV п.4.7.При ремонте и реконструкции зданий и сооружений работы, аналогичные технологическим процессам в новом строительстве ОЗП=1,15; ЭМ=1,25 к расх.; ЗПМ=1,25; ТЗ=1,15; ТЗМ=1,25) ИНДЕКС К ПОЗИЦИИ(справочно): 2 Ремонт фасада с устройством теплоизоляционной системы "Мокрый фасад" СМР=5,03 НР (8566,14 руб.): 110%=122%*0.9 от ФОТ СП (5295,43 руб.): 68%=80%*0.85 от ФОТ | 100 м2 вертикальной проекции для наружных лесов | 23.49 | 331.52 | 331.52 |  |  | 7787.4 | 7787.4 |  |  | 30.36 | 713.16
7 | ТЕРр63-7-4 | Разборка облицовки стен: из железобетонных плит ИНДЕКС К ПОЗИЦИИ(справочно): 2 Ремонт фасада с устройством теплоизоляционной системы "Мокрый фасад" СМР=5,03 НР (8756,69 руб.): 77% от ФОТ СП (5686,16 руб.): 50% от ФОТ | 100 м2 поверхности облицовки | 2.185 | 5856.12 | 5109.33 | 746.79 | 95.39 | 12795.62 | 11163.89 | 1631.73 | 208.43 | 513.5 | 1122 | 7.4 | 16.17
8 | ТЕР46-08-044-02 | Гидроструйная очистка: бетонных поверхностей ИНДЕКС К ПОЗИЦИИ(справочно): 2 Ремонт фасада с устройством теплоизоляционной системы "Мокрый фасад" СМР=5,03 НР (5286,12 руб.): 99%=110%*0.9 от ФОТ СП (3203,71 руб.): 60%=70%*0.85 от ФОТ | 1 м2 поверхности | 3296 | 3.12 | 1.62 | 0.91 |  | 10283.52 | 5339.52 | 2999.36 |  | 0.15 | 494.4
9 | ТЕР15-01-080-01 | Устройство наружной теплоизоляции зданий с тонкой штукатуркой по утеплителю толщиной плит до: 50 мм 23 525,29 = 26 587,49 - 44,92 x 68,17 (МДС35-IV п.4.7.При ремонте и реконструкции зданий и сооружений работы, аналогичные технологическим процессам в новом строительстве ОЗП=1,15; ЭМ=1,25 к расх.; ЗПМ=1,25; ТЗ=1,15; ТЗМ=1,25) ИНДЕКС К ПОЗИЦИИ(справочно): 2 Ремонт фасада с устройством теплоизоляционной системы "Мокрый фасад" СМР=5,03 НР (138838,98 руб.): 95%=105%*0.9 от ФОТ СП (68688,76 руб.): 47%=55%*0.85 от ФОТ | 100 м2 | 32.96 | 24659.05 | 4204.55 | 2926.71 | 229.5 | 812762.29 | 138581.97 | 96464.36 | 7564.32 | 370.7715 | 12220.63 | 14.7875 | 487.4
10 | ТССЦ-104-0734 | Плиты минераловатные на синтетическом связующем Техно (ТУ 5762-043-17925162-2006), марки: ТЕХНОФАС (МДС35-IV п.4.7.При ремонте и реконструкции зданий и сооружений работы, аналогичные технологическим процессам в новом строительстве ОЗП=1,15; ЭМ=1,25 к расх.; ЗПМ=1,25; ТЗ=1,15; ТЗМ=1,25) ИНДЕКС К ПОЗИЦИИ(справочно): 2 Ремонт фасада с устройством теплоизоляционной системы "Мокрый фасад" СМР=5,03 | м3 | 78.2 | 1221.02 |  |  |  | 95483.76
11 | ТССЦ-104-0179 | Плиты теплоизоляционные: из пенопласта полистирольного ПСБ-С-25Ф (МДС35-IV п.4.7.При ремонте и реконструкции зданий и сооружений работы, аналогичные технологическим процессам в новом строительстве ОЗП=1,15; ЭМ=1,25 к расх.; ЗПМ=1,25; ТЗ=1,15; ТЗМ=1,25) ИНДЕКС К ПОЗИЦИИ(справочно): 2 Ремонт фасада с устройством теплоизоляционной системы "Мокрый фасад" СМР=5,03 | м3 | 106.4 | 536.07 |  |  |  | 57037.85
12 | ТССЦ-201-1306 | Уголок ПВХ с стеклосеткой (МДС35-IV п.4.7.При ремонте и реконструкции зданий и сооружений работы, аналогичные технологическим процессам в новом строительстве ОЗП=1,15; ЭМ=1,25 к расх.; ЗПМ=1,25; ТЗ=1,15; ТЗМ=1,25) ИНДЕКС К ПОЗИЦИИ(справочно): 2 Ремонт фасада с устройством теплоизоляционной системы "Мокрый фасад" СМР=5,03 | м | 1025 | 5.2 |  |  |  | 5330
13 | ТЕР15-04-019-08 | Окраска фасадов акриловыми составами: с лесов краскопультом по подготовленной поверхности 382,13 = 664,91 - 0,038 x 7 441,65 (МДС35-IV п.4.7.При ремонте и реконструкции зданий и сооружений работы, аналогичные технологическим процессам в новом строительстве ОЗП=1,15; ЭМ=1,25 к расх.; ЗПМ=1,25; ТЗ=1,15; ТЗМ=1,25) ИНДЕКС К ПОЗИЦИИ(справочно): 2 Ремонт фасада с устройством теплоизоляционной системы "Мокрый фасад" СМР=5,03 НР (4433,78 руб.): 95%=105%*0.9 от ФОТ СП (2193,56 руб.): 47%=55%*0.85 от ФОТ | 100 м2 окрашиваемой поверхности | 32.96 | 411.64 | 141.6 | 55.21 |  | 13567.65 | 4667.14 | 1819.72 |  | 11.132 | 366.91
14 | ТССЦ-101-4418 | Краска фасадная, АКРИАЛ (МДС35-IV п.4.7.При ремонте и реконструкции зданий и сооружений работы, аналогичные технологическим процессам в новом строительстве ОЗП=1,15; ЭМ=1,25 к расх.; ЗПМ=1,25; ТЗ=1,15; ТЗМ=1,25) ИНДЕКС К ПОЗИЦИИ(справочно): 2 Ремонт фасада с устройством теплоизоляционной системы "Мокрый фасад" СМР=5,03 | т | 1.252 | 29691.74 |  |  |  | 37174.06
15 | ТЕРр58-20-1 | Смена обделок из листовой стали (ок. отливов) шириной: до 0,4 м 570,48 = 3 022,45 - 0,184 x 13 325,93 ИНДЕКС К ПОЗИЦИИ(справочно): 2 Ремонт фасада с устройством теплоизоляционной системы "Мокрый фасад" СМР=5,03 НР (793,36 руб.): 83% от ФОТ СП (621,31 руб.): 65% от ФОТ | 100 м | 2.135 | 570.48 | 446.4 | 6.04 | 1.31 | 1217.97 | 953.06 | 12.9 | 2.8 | 41.41 | 88.41 | 0.08 | 0.17
16 | ТССЦ-101-2411 | Водоотлив оконный шириной планки 250 мм из оцинкованной стали с полимерным покрытием ИНДЕКС К ПОЗИЦИИ(справочно): 2 Ремонт фасада с устройством теплоизоляционной системы "Мокрый фасад" СМР=5,03 | п.м | 213.5 | 28.62 |  |  |  | 6110.37
17 | ТССЦ-101-1759 | Герметик силиконовый для наружных швов (МДС35-IV п.4.7.При ремонте и реконструкции зданий и сооружений работы, аналогичные технологическим процессам в новом строительстве ОЗП=1,15; ЭМ=1,25 к расх.; ЗПМ=1,25; ТЗ=1,15; ТЗМ=1,25) ИНДЕКС К ПОЗИЦИИ(справочно): 2 Ремонт фасада с устройством теплоизоляционной системы "Мокрый фасад" СМР=5,03 | л | 4.2 | 102.31 |  |  |  | 429.7
Раздел 3. Ремонт неоштукатуренного фасада
20 | ТЕРр69-2-1 | Сверление отверстий: в кирпичных стенах электроперфоратором диаметром до 20 мм, толщина стен 0,5 кирпича ИНДЕКС К ПОЗИЦИИ(справочно): 8 Ремонт фасада неоштукатуренного СМР=6,2 НР (733,03 руб.): 78% от ФОТ СП (469,89 руб.): 50% от ФОТ | 100 отверстий | 15.88 | 65.65 | 59.18 | 6.47 |  | 1042.52 | 939.78 | 102.74 |  | 5.49 | 87.18
21 | ТЕРр69-2-2 | Сверление отверстий: на каждые 0,5 кирпича толщины стен добавлять к расценке 69-2-1 ИНДЕКС К ПОЗИЦИИ(справочно): 8 Ремонт фасада неоштукатуренного СМР=6,2 НР (705,03 руб.): 78% от ФОТ СП (451,95 руб.): 50% от ФОТ | 100 отверстий | 15.88 | 63.14 | 56.92 | 6.22 |  | 1002.66 | 903.89 | 98.77 |  | 5.28 | 83.85
22 | ТЕР09-05-003-01 | Постановка болтов: строительных с гайками и шайбами (Прил.9.3 п.2 Монтаж конструктивных элементов по железобетонным и каменным опорам ОЗП=1,1; ТЗ=1,1; МДС35-IV п.4.7.При ремонте и реконструкции зданий и сооружений работы, аналогичные технологическим процессам в новом строительстве ОЗП=1,15; ЭМ=1,25 к расх.; ЗПМ=1,25; ТЗ=1,15; ТЗМ=1,25) ИНДЕКС К ПОЗИЦИИ(справочно): 8 Ремонт фасада неоштукатуренного СМР=6,2 НР (2220,89 руб.): 81%=90%*0.9 от ФОТ СП (1974,12 руб.): 72%=85%*0.85 от ФОТ | 100 шт. болтов | 15.88 | 175.95 | 172.66 | 3.29 |  | 2794.09 | 2741.84 | 52.25 |  | 15.0535 | 239.05
23 | ТССЦ-101-4476 | Болт анкерный с гайкой, размер 16,0x180 мм (МДС35-IV п.4.7.При ремонте и реконструкции зданий и сооружений работы, аналогичные технологическим процессам в новом строительстве ОЗП=1,15; ЭМ=1,25 к расх.; ЗПМ=1,25; ТЗ=1,15; ТЗМ=1,25) ИНДЕКС К ПОЗИЦИИ(справочно): 8 Ремонт фасада неоштукатуренного СМР=6,2 | 100 шт. | 15.88 | 840 |  |  |  | 13339.2
24 | ТЕР46-08-044-02 | Гидроструйная очистка: бетонных поверхностей ИНДЕКС К ПОЗИЦИИ(справочно): 8 Ремонт фасада неоштукатуренного СМР=6,2 НР (792,28 руб.): 99%=110%*0.9 от ФОТ СП (480,17 руб.): 60%=70%*0.85 от ФОТ | 1 м2 поверхности | 494 | 3.12 | 1.62 | 0.91 |  | 1541.28 | 800.28 | 449.54 |  | 0.15 | 74.1
32 | ТЕР15-04-019-08 | Окраска фасадов акриловыми составами: с лесов краскопультом по подготовленной поверхности 382,13 = 664,91 - 0,038 x 7 441,65 (МДС35-IV п.4.7.При ремонте и реконструкции зданий и сооружений работы, аналогичные технологическим процессам в новом строительстве ОЗП=1,15; ЭМ=1,25 к расх.; ЗПМ=1,25; ТЗ=1,15; ТЗМ=1,25) ИНДЕКС К ПОЗИЦИИ(справочно): 8 Ремонт фасада неоштукатуренного СМР=6,2 НР (664,53 руб.): 95%=105%*0.9 от ФОТ СП (328,77 руб.): 47%=55%*0.85 от ФОТ | 100 м2 окрашиваемой поверхности | 4.94 | 411.64 | 141.6 | 55.21 |  | 2033.5 | 699.5 | 272.74 |  | 11.132 | 54.99
33 | ТССЦ-101-4418 | Краска фасадная, АКРИАЛ (МДС35-IV п.4.7.При ремонте и реконструкции зданий и сооружений работы, аналогичные технологическим процессам в новом строительстве ОЗП=1,15; ЭМ=1,25 к расх.; ЗПМ=1,25; ТЗ=1,15; ТЗМ=1,25) ИНДЕКС К ПОЗИЦИИ(справочно): 8 Ремонт фасада неоштукатуренного СМР=6,2 | т | 0.1877 | 29691.74 |  |  |  | 5573.14
48 | ТССЦпг01-01-01-041 | Погрузочные работы при автомобильных перевозках: мусора строительного с погрузкой вручную ИНДЕКС К ПОЗИЦИИ(справочно): 8 Ремонт фасада неоштукатуренного СМР=6,2 НР 0% от ФОТ СП 0% от ФОТ | 1 т груза | 0.95 | 43.98 |  |  |  | 41.78
49 | ТССЦпг03-21-01-015 | Перевозка грузов автомобилями-самосвалами грузоподъемностью 10 т, работающих вне карьера, на расстояние: до 15 км I класс груза ИНДЕКС К ПОЗИЦИИ(справочно): 8 Ремонт фасада неоштукатуренного СМР=6,2 НР 0% от ФОТ СП 0% от ФОТ | 1 т груза | 0.95 | 13.56 |  | 13.56 |  | 12.88 |  | 12.88
Раздел 4. Двери
50 | ТЕР46-04-012-03 | Разборка деревянных заполнений проемов: дверных и воротных ИНДЕКС К ПОЗИЦИИ(справочно): 5 Замена дверных блоков на металлические СМР=3,9 НР (294,38 руб.): 99%=110%*0.9 от ФОТ СП (178,41 руб.): 60%=70%*0.85 от ФОТ | 100 м2 | 0.25 | 1307.97 | 1063 | 244.97 | 126.39 | 326.99 | 265.75 | 61.24 | 31.6 | 103.91 | 25.98 | 7.74 | 1.94
51 | ТЕР09-04-012-01 | Установка металлических дверных блоков в готовые проемы (МДС35-IV п.4.7.При ремонте и реконструкции зданий и сооружений работы, аналогичные технологическим процессам в новом строительстве ОЗП=1,15; ЭМ=1,25 к расх.; ЗПМ=1,25; ТЗ=1,15; ТЗМ=1,25) ИНДЕКС К ПОЗИЦИИ(справочно): 5 Замена дверных блоков на металлические СМР=3,9 НР (701,06 руб.): 81%=90%*0.9 от ФОТ СП (623,16 руб.): 72%=85%*0.85 от ФОТ | 1 м2 проема | 25 | 95.49 | 34.62 | 24.46 |  | 2387.25 | 865.5 | 611.5 |  | 2.76 | 69
52 | ТССЦ-203-8146 | Блок дверной стальной внутренний однопольный ДСВ, площадь 2,1 м2 (ГОСТ 31173-2003) ИНДЕКС К ПОЗИЦИИ(справочно): 5 Замена дверных блоков на металлические СМР=3,9 | м2 | 25 | 1950.26 |  |  |  | 48756.5
Раздел 5. Кровельные работы
55 | ТЕРр69-2-1 | Сверление отверстий: в кирпичных стенах электроперфоратором диаметром до 20 мм, толщина стен 0,5 кирпича ИНДЕКС К ПОЗИЦИИ(справочно): 6 Ремонт рулонной крыши СМР=5,07 НР (297,27 руб.): 78% от ФОТ СП (190,56 руб.): 50% от ФОТ | 100 отверстий | 6.44 | 65.65 | 59.18 | 6.47 |  | 422.79 | 381.12 | 41.67 |  | 5.49 | 35.36
56 | ТЕР09-05-003-01 | Постановка болтов: строительных с гайками и шайбами (МДС35-IV п.4.7.При ремонте и реконструкции зданий и сооружений работы, аналогичные технологическим процессам в новом строительстве ОЗП=1,15; ЭМ=1,25 к расх.; ЗПМ=1,25; ТЗ=1,15; ТЗМ=1,25) ИНДЕКС К ПОЗИЦИИ(справочно): 6 Ремонт рулонной крыши СМР=5,07 НР (818,76 руб.): 81%=90%*0.9 от ФОТ СП (727,79 руб.): 72%=85%*0.85 от ФОТ | 100 шт. болтов | 6.44 | 160.25 | 156.96 | 3.29 |  | 1032.01 | 1010.82 | 21.19 |  | 13.685 | 88.13
57 | ТССЦ-101-1714 | Болты с гайками и шайбами строительные (МДС35-IV п.4.7.При ремонте и реконструкции зданий и сооружений работы, аналогичные технологическим процессам в новом строительстве ОЗП=1,15; ЭМ=1,25 к расх.; ЗПМ=1,25; ТЗ=1,15; ТЗМ=1,25) ИНДЕКС К ПОЗИЦИИ(справочно): 6 Ремонт рулонной крыши СМР=5,07 | т | 0.24472 | 15325 |  |  |  | 3750.33
58 | ТЕР12-01-010-01 | Устройство мелких покрытий (парапеты) из листовой оцинкованной стали (МДС35-IV п.4.7.При ремонте и реконструкции зданий и сооружений работы, аналогичные технологическим процессам в новом строительстве ОЗП=1,15; ЭМ=1,25 к расх.; ЗПМ=1,25; ТЗ=1,15; ТЗМ=1,25) ИНДЕКС К ПОЗИЦИИ(справочно): 6 Ремонт рулонной крыши СМР=5,07 НР (1523,09 руб.): 108%=120%*0.9 от ФОТ СП (775,65 руб.): 55%=65%*0.85 от ФОТ | 100 м2 покрытия | 1.006 | 12044.7 | 1397.77 | 44.85 | 4.09 | 12116.97 | 1406.16 | 45.12 | 4.11 | 129.6625 | 130.44 | 0.25 | 0.25
59 | ТЕР46-05-008-03 | Монтаж мелких металлоконструкций массой до 10 кг ИНДЕКС К ПОЗИЦИИ(справочно): 6 Ремонт рулонной крыши СМР=5,07 НР (313,44 руб.): 99%=110%*0.9 от ФОТ СП (189,97 руб.): 60%=70%*0.85 от ФОТ | 1 т металлоконструкций | 0.322 | 1339.69 | 983.25 | 258.79 |  | 431.38 | 316.61 | 83.33 |  | 84.69 | 27.27
60 | ТССЦ-101-1716 | Детали крепления массой до 0,001т (МДС35-IV п.4.7.При ремонте и реконструкции зданий и сооружений работы, аналогичные технологическим процессам в новом строительстве ОЗП=1,15; ЭМ=1,25 к расх.; ЗПМ=1,25; ТЗ=1,15; ТЗМ=1,25) ИНДЕКС К ПОЗИЦИИ(справочно): 6 Ремонт рулонной крыши СМР=5,07 | т | 0.322 | 11114.42 |  |  |  | 3578.84
Раздел 7. Ограждения балконов
67 | ТЕР09-03-014-01 | Монтаж связей и распорок из одиночных и парных уголков, гнутосварных профилей для пролетов: до 24 м при высоте здания до 25 м ИНДЕКС К ПОЗИЦИИ(справочно): 3 Замена экранов балконов на профнастил СМР=4,67 НР (1012,04 руб.): 81%=90%*0.9 от ФОТ СП (899,59 руб.): 72%=85%*0.85 от ФОТ | 1 т конструкций | 1.64 | 1660.4 | 699.24 | 584.52 | 62.61 | 2723.06 | 1146.75 | 958.61 | 102.68 | 63.28 | 103.78 | 3.82 | 6.26
68 | ТССЦ-201-0760 | Отдельные конструктивные элементы зданий и сооружений с преобладанием: гнутых профилей, средняя масса сборочной единицы до 0,1 т ИНДЕКС К ПОЗИЦИИ(справочно): 3 Замена экранов балконов на профнастил СМР=4,67 | т | 1.64 | 13067 |  |  |  | 21429.88
69 | ТЕР09-04-006-02 | Монтаж ограждающих конструкций стен: из профилированного листа при высоте здания до 30 м ИНДЕКС К ПОЗИЦИИ(справочно): 3 Замена экранов балконов на профнастил СМР=4,67 НР (5386,11 руб.): 81%=90%*0.9 от ФОТ СП (4787,65 руб.): 72%=85%*0.85 от ФОТ | 100 м2 | 4.5 | 4463.67 | 1207.56 | 2811.01 | 270.11 | 20086.52 | 5434.02 | 12649.55 | 1215.5 | 105.28 | 473.76 | 16.4 | 73.8
70 | ТССЦ-101-4564 | Профнастил оцинкованный с покрытием полиэстер C10-1100-0,5 ИНДЕКС К ПОЗИЦИИ(справочно): 3 Замена экранов балконов на профнастил СМР=4,67 | м2 | 495 | 109.96 |  |  |  | 54430.2
71 | ТССЦ-101-2404 | Угол наружный, внутренний из оцинкованной стали с полимерным покрытием ИНДЕКС К ПОЗИЦИИ(справочно): 3 Замена экранов балконов на профнастил СМР=4,67 | п.м | 85 | 8.53 |  |  |  | 725.05
72 | ТССЦ-101-1845 | Винты самонарезающие с уплотнительной прокладкой 4,8х35 мм ИНДЕКС К ПОЗИЦИИ(справочно): 3 Замена экранов балконов на профнастил СМР=4,67 | 100 шт. | 36 | 21 |  |  |  | 756
Раздел 8. Окна ПВХ
74 | ТЕР46-04-012-02 | Разборка деревянных заполнений проемов: оконных без подоконных досок ИНДЕКС К ПОЗИЦИИ(справочно): 4 Замена оконных, дверных блоков на ПВХ СМР=3,3 НР (517,43 руб.): 99%=110%*0.9 от ФОТ СП (313,6 руб.): 60%=70%*0.85 от ФОТ | 100 м2 | 0.276 | 2012.3 | 1767.33 | 244.97 | 126.39 | 555.39 | 487.78 | 67.61 | 34.88 | 172.76 | 47.68 | 7.74 | 2.14
75 | ТЕР10-01-034-03 | Установка в жилых и общественных зданиях оконных блоков из ПВХ профилей: поворотных (откидных, поворотно-откидных) с площадью проема до 2 м2 одностворчатых ИНДЕКС К ПОЗИЦИИ(справочно): 4 Замена оконных, дверных блоков на ПВХ СМР=3,3 НР (706,95 руб.): 106%=118%*0.9 от ФОТ СП (360,14 руб.): 54%=63%*0.85 от ФОТ | 100 м2 проемов | 0.276 | 17967.83 | 2387.68 | 470.53 | 28.74 | 4959.12 | 659 | 129.87 | 7.93 | 216.08 | 59.64 | 1.76 | 0.49
77 | ТССЦ-203-0948 | Блок оконный пластиковый: одностворчатый, с поворотной створкой, с однокамерным стеклопакетом (24 мм), площадью более 1,5 м2 ИНДЕКС К ПОЗИЦИИ(справочно): 4 Замена оконных, дверных блоков на ПВХ СМР=3,3 | м2 | 27.6 | 1464.71 |  |  |  | 40426
Раздел 9. Отмостки
84 | ТЕРр69-16-1 | Ремонт отмостки: асфальтобетонной толщиной 14 см ИНДЕКС К ПОЗИЦИИ(справочно): 10 Ремонт отмостки СМР=4,7 НР (1172,29 руб.): 78% от ФОТ СП (751,47 руб.): 50% от ФОТ | 100 м2 отмостки | 2.1 | 8363.05 | 624.48 | 2401.25 | 91.2 | 17562.41 | 1311.41 | 5042.63 | 191.52 | 64.78 | 136.04 | 7.5 | 15.75
Итого прямые затраты по смете в ценах 2001г. | [8 empty] | 1383243.96 | 214756.06 | 124007.4 | 9363.77 |  | 19204.49 |  | 604.37
Накладные расходы | [8 empty] | 214115.81
Сметная прибыль | [8 empty] | 117478.96
Итоги по смете:
| Составил |  |  | Проверил